## Conc Bm Sum - ACI 318-08
TABLE: Concrete Beam Design Summary - ACI 318-08
Story | Label | UniqueName | DesignSect | Station | Status | AsTopCombo | AsMinTop | AsTop | AsBotCombo | AsMinBot | AsBot | VCombo | VRebar | TLngCombo | TLngRebar | TTrnCombo | TTrnRebar | WarnMsg | ErrMsg
|  |  |  | mm |  |  | mm² | mm² |  | mm² | mm² |  | mm²/m |  | mm² |  | mm²/m
CUB N+14.95 | B123 | 121 | V45X50FC28 | 0 | No Message | COMB0 | 40 | 40 | COMB0 | 13 | 13 | COMB0 | 0 | COMB0 | 0 | COMB0 | 0 | No Message | No Message
CUB N+14.95 | B123 | 121 | V45X50FC28 | 86.5 | No Message | COMB0 | 67 | 67 | COMB1 | 66 | 66 | COMB0 | 0 | COMB0 | 0 | COMB0 | 0 | No Message | No Message
CUB N+14.95 | B123 | 121 | V45X50FC28 | 173 | No Message | COMB0 | 93 | 93 | COMB1 | 66 | 66 | COMB0 | 0 | COMB0 | 0 | COMB0 | 0 | No Message | No Message
CUB N+14.95 | B123 | 121 | V45X50FC28 | 259.5 | No Message | COMB0 | 121 | 121 | COMB1 | 66 | 66 | COMB0 | 0 | COMB0 | 0 | COMB0 | 0 | No Message | No Message
CUB N+14.95 | B123 | 121 | V45X50FC28 | 346 | No Message | COMB0 | 149 | 149 | COMB1 | 66 | 66 | COMB0 | 0 | COMB0 | 0 | COMB0 | 0 | No Message | No Message
CUB N+14.95 | B123 | 121 | V45X50FC28 | 432.5 | No Message | COMB0 | 178 | 178 | COMB1 | 66 | 66 | COMB0 | 0 | COMB0 | 0 | COMB0 | 0 | No Message | No Message
CUB N+14.95 | B123 | 121 | V45X50FC28 | 519 | No Message | COMB0 | 207 | 207 | COMB1 | 66 | 66 | COMB0 | 0 | COMB0 | 0 | COMB0 | 0 | No Message | No Message
CUB N+14.95 | B123 | 121 | V45X50FC28 | 605.5 | No Message | COMB1 | 238 | 238 | COMB1 | 66 | 66 | COMB0 | 0 | COMB0 | 0 | COMB0 | 0 | No Message | No Message
CUB N+14.95 | B123 | 121 | V45X50FC28 | 692 | No Message | COMB1 | 270 | 270 | COMB1 | 66 | 66 | COMB0 | 0 | COMB0 | 0 | COMB0 | 0 | No Message | No Message
CUB N+14.95 | B123 | 121 | V45X50FC28 | 778.5 | No Message | COMB1 | 302 | 302 | COMB1 | 66 | 66 | COMB0 | 0 | COMB0 | 0 | COMB0 | 0 | No Message | No Message
CUB N+14.95 | B123 | 121 | V45X50FC28 | 865 | No Message | COMB1 | 335 | 335 | COMB1 | 111 | 111 | COMB0 | 0 | COMB0 | 0 | COMB0 | 0 | No Message | No Message
CUB N+14.95 | B126 | 211 | V45X50FC28 | 0 | No Message | COMB0 | 80 | 80 | COMB0 | 27 | 27 | COMB0 | 375 | COMB0 | 0 | COMB0 | 0 | No Message | No Message
CUB N+14.95 | B126 | 211 | V45X50FC28 | 86.5 | No Message | COMB0 | 128 | 128 | COMB1 | 120 | 120 | COMB0 | 375 | COMB0 | 0 | COMB0 | 0 | No Message | No Message
CUB N+14.95 | B126 | 211 | V45X50FC28 | 173 | No Message | COMB0 | 177 | 177 | COMB1 | 120 | 120 | COMB0 | 375 | COMB0 | 0 | COMB0 | 0 | No Message | No Message
CUB N+14.95 | B126 | 211 | V45X50FC28 | 259.5 | No Message | COMB0 | 226 | 226 | COMB1 | 120 | 120 | COMB0 | 375 | COMB0 | 0 | COMB0 | 0 | No Message | No Message
CUB N+14.95 | B126 | 211 | V45X50FC28 | 346 | No Message | COMB0 | 277 | 277 | COMB1 | 120 | 120 | COMB0 | 375 | COMB0 | 0 | COMB0 | 0 | No Message | No Message
CUB N+14.95 | B126 | 211 | V45X50FC28 | 432.5 | No Message | COMB0 | 328 | 328 | COMB1 | 120 | 120 | COMB0 | 375 | COMB0 | 0 | COMB0 | 0 | No Message | No Message
CUB N+14.95 | B126 | 211 | V45X50FC28 | 519 | No Message | COMB1 | 381 | 381 | COMB1 | 120 | 120 | COMB0 | 375 | COMB0 | 0 | COMB0 | 0 | No Message | No Message
CUB N+14.95 | B126 | 211 | V45X50FC28 | 605.5 | No Message | COMB1 | 436 | 436 | COMB1 | 120 | 120 | COMB0 | 375 | COMB0 | 0 | COMB0 | 0 | No Message | No Message
CUB N+14.95 | B126 | 211 | V45X50FC28 | 692 | No Message | COMB1 | 493 | 493 | COMB1 | 120 | 120 | COMB0 | 375 | COMB0 | 0 | COMB0 | 0 | No Message | No Message
CUB N+14.95 | B126 | 211 | V45X50FC28 | 778.5 | No Message | COMB1 | 550 | 550 | COMB1 | 120 | 120 | COMB0 | 375 | COMB0 | 0 | COMB0 | 0 | No Message | No Message
CUB N+14.95 | B126 | 211 | V45X50FC28 | 865 | No Message | COMB1 | 608 | 608 | COMB1 | 200 | 200 | COMB0 | 375 | COMB0 | 0 | COMB0 | 0 | No Message | No Message
CUB N+14.95 | B129 | 165 | V45X50FC28 | 0 | No Message | COMB0 | 40 | 40 | COMB0 | 13 | 13 | COMB0 | 0 | COMB0 | 0 | COMB0 | 0 | No Message | No Message
CUB N+14.95 | B129 | 165 | V45X50FC28 | 86.5 | No Message | COMB0 | 64 | 64 | COMB1 | 63 | 63 | COMB0 | 0 | COMB0 | 0 | COMB0 | 0 | No Message | No Message
CUB N+14.95 | B129 | 165 | V45X50FC28 | 173 | No Message | COMB0 | 90 | 90 | COMB1 | 63 | 63 | COMB0 | 0 | COMB0 | 0 | COMB0 | 0 | No Message | No Message
CUB N+14.95 | B129 | 165 | V45X50FC28 | 259.5 | No Message | COMB0 | 115 | 115 | COMB1 | 63 | 63 | COMB0 | 0 | COMB0 | 0 | COMB0 | 0 | No Message | No Message
CUB N+14.95 | B129 | 165 | V45X50FC28 | 346 | No Message | COMB0 | 142 | 142 | COMB1 | 63 | 63 | COMB0 | 0 | COMB0 | 0 | COMB0 | 0 | No Message | No Message
CUB N+14.95 | B129 | 165 | V45X50FC28 | 432.5 | No Message | COMB0 | 169 | 169 | COMB1 | 63 | 63 | COMB0 | 0 | COMB0 | 0 | COMB0 | 0 | No Message | No Message
CUB N+14.95 | B129 | 165 | V45X50FC28 | 519 | No Message | COMB0 | 196 | 196 | COMB1 | 63 | 63 | COMB0 | 0 | COMB0 | 0 | COMB0 | 0 | No Message | No Message
CUB N+14.95 | B129 | 165 | V45X50FC28 | 605.5 | No Message | COMB1 | 225 | 225 | COMB1 | 63 | 63 | COMB0 | 0 | COMB0 | 0 | COMB0 | 0 | No Message | No Message
CUB N+14.95 | B129 | 165 | V45X50FC28 | 692 | No Message | COMB1 | 255 | 255 | COMB1 | 63 | 63 | COMB0 | 0 | COMB0 | 0 | COMB0 | 0 | No Message | No Message
CUB N+14.95 | B129 | 165 | V45X50FC28 | 778.5 | No Message | COMB1 | 286 | 286 | COMB1 | 63 | 63 | COMB0 | 0 | COMB0 | 0 | COMB0 | 0 | No Message | No Message
CUB N+14.95 | B129 | 165 | V45X50FC28 | 865 | No Message | COMB1 | 317 | 317 | COMB1 | 105 | 105 | COMB0 | 0 | COMB0 | 0 | COMB0 | 0 | No Message | No Message
CUB N+14.95 | B135 | 59 | V45X50FC28 | 225 | No Message | COMB4A | 650 | 1216 | COMB4A | 520 | 520 | COMB0 | 375 | COMB0 | 0 | COMB0 | 0 | No Message | No Message
CUB N+14.95 | B135 | 59 | V45X50FC28 | 1090 | No Message | COMB4A | 648 | 648 | COMB4A | 450 | 450 | COMB0 | 375 | COMB0 | 0 | COMB0 | 0 | No Message | No Message
CUB N+14.95 | B135 | 59 | V45X50FC28 | 1955 | No Message | COMB4A | 450 | 450 | COMB4A | 627 | 627 | COMB0 | 375 | COMB0 | 0 | COMB0 | 0 | No Message | No Message
CUB N+14.95 | B135 | 59 | V45X50FC28 | 2425 | No Message | COMB4A | 450 | 450 | COMB4A | 650 | 731 | COMB0 | 375 | COMB0 | 0 | COMB0 | 0 | No Message | No Message
CUB N+14.95 | B135 | 59 | V45X50FC28 | 2425 | No Message | COMB4A | 450 | 450 | COMB4A | 650 | 959 | COMB0 | 0 | COMB0 | 0 | COMB0 | 0 | No Message | No Message
CUB N+14.95 | B135 | 59 | V45X50FC28 | 2820 | No Message | COMB4A | 450 | 450 | COMB4A | 650 | 987 | COMB0 | 0 | COMB0 | 0 | COMB0 | 0 | No Message | No Message
CUB N+14.95 | B135 | 59 | V45X50FC28 | 3685 | No Message | COMB4A | 450 | 450 | COMB1 | 650 | 1043 | COMB0 | 0 | COMB0 | 0 | COMB0 | 0 | No Message | No Message
CUB N+14.95 | B135 | 59 | V45X50FC28 | 4550 | No Message | COMB4A | 450 | 450 | COMB1 | 650 | 1021 | COMB0 | 0 | COMB0 | 0 | COMB0 | 0 | No Message | No Message
CUB N+14.95 | B135 | 59 | V45X50FC28 | 5415 | No Message | COMB4A | 450 | 450 | COMB1 | 650 | 903 | COMB0 | 0 | COMB0 | 0 | COMB0 | 0 | No Message | No Message
CUB N+14.95 | B135 | 59 | V45X50FC28 | 5725 | No Message | COMB4A | 450 | 450 | COMB1 | 650 | 846 | COMB0 | 0 | COMB0 | 0 | COMB0 | 0 | No Message | No Message
CUB N+14.95 | B135 | 59 | V45X50FC28 | 5725 | No Message | COMB4A | 450 | 450 | COMB1 | 650 | 715 | COMB0 | 375 | COMB0 | 0 | COMB0 | 0 | No Message | No Message
CUB N+14.95 | B135 | 59 | V45X50FC28 | 6280 | No Message | COMB4A | 450 | 450 | COMB4A | 559 | 559 | COMB0 | 375 | COMB0 | 0 | COMB0 | 0 | No Message | No Message
CUB N+14.95 | B135 | 59 | V45X50FC28 | 7145 | No Message | COMB4A | 450 | 450 | COMB4A | 450 | 450 | COMB0 | 375 | COMB0 | 0 | COMB0 | 0 | No Message | No Message
CUB N+14.95 | B135 | 59 | V45X50FC28 | 8010 | No Message | COMB4A | 650 | 992 | COMB4A | 450 | 450 | COMB0 | 375 | COMB0 | 0 | COMB0 | 0 | No Message | No Message
CUB N+14.95 | B135 | 59 | V45X50FC28 | 8875 | No Message | COMB4A | 650 | 1810 | COMB4B | 650 | 650 | COMB0 | 375 | COMB0 | 0 | COMB0 | 0 | No Message | No Message
CUB N+14.95 | B138 | 143 | V45X50FC28 | 225 | No Message | COMB4A | 650 | 1654 | COMB4A | 650 | 650 | COMB0 | 375 | COMB0 | 0 | COMB0 | 0 | No Message | No Message
CUB N+14.95 | B138 | 143 | V45X50FC28 | 1080 | No Message | COMB4A | 650 | 897 | COMB4A | 414 | 414 | COMB0 | 375 | COMB0 | 0 | COMB0 | 0 | No Message | No Message
CUB N+14.95 | B138 | 143 | V45X50FC28 | 1935 | No Message | COMB4A | 414 | 414 | COMB4A | 414 | 414 | COMB0 | 375 | COMB0 | 0 | COMB0 | 0 | No Message | No Message
CUB N+14.95 | B138 | 143 | V45X50FC28 | 2790 | No Message | COMB4A | 414 | 414 | COMB4A | 580 | 580 | COMB0 | 375 | COMB0 | 0 | COMB0 | 0 | No Message | No Message
CUB N+14.95 | B138 | 143 | V45X50FC28 | 3000 | No Message | COMB4A | 414 | 414 | COMB4A | 650 | 650 | COMB0 | 375 | COMB0 | 0 | COMB0 | 0 | No Message | No Message
CUB N+14.95 | B138 | 143 | V45X50FC28 | 3000 | No Message | COMB4A | 414 | 414 | COMB4A | 650 | 698 | COMB0 | 0 | COMB0 | 0 | COMB0 | 0 | No Message | No Message
CUB N+14.95 | B138 | 143 | V45X50FC28 | 3645 | No Message | COMB4A | 414 | 414 | COMB1 | 650 | 814 | COMB0 | 0 | COMB0 | 0 | COMB0 | 0 | No Message | No Message
CUB N+14.95 | B138 | 143 | V45X50FC28 | 4500 | No Message | COMB4A | 414 | 414 | COMB1 | 650 | 912 | COMB0 | 0 | COMB0 | 0 | COMB0 | 0 | No Message | No Message
CUB N+14.95 | B138 | 143 | V45X50FC28 | 5355 | No Message | COMB4A | 414 | 414 | COMB1 | 650 | 916 | COMB0 | 0 | COMB0 | 0 | COMB0 | 0 | No Message | No Message
CUB N+14.95 | B138 | 143 | V45X50FC28 | 6000 | No Message | COMB4A | 414 | 414 | COMB4A | 650 | 902 | COMB0 | 0 | COMB0 | 0 | COMB0 | 0 | No Message | No Message
CUB N+14.95 | B138 | 143 | V45X50FC28 | 6000 | No Message | COMB4A | 414 | 414 | COMB4A | 650 | 736 | COMB4B | 375 | COMB0 | 0 | COMB0 | 0 | No Message | No Message
CUB N+14.95 | B138 | 143 | V45X50FC28 | 6210 | No Message | COMB4A | 414 | 414 | COMB4A | 650 | 658 | COMB4B | 375 | COMB0 | 0 | COMB0 | 0 | No Message | No Message
CUB N+14.95 | B138 | 143 | V45X50FC28 | 7065 | No Message | COMB4A | 414 | 414 | COMB4A | 414 | 414 | COMB0 | 375 | COMB0 | 0 | COMB0 | 0 | No Message | No Message
CUB N+14.95 | B138 | 143 | V45X50FC28 | 7920 | No Message | COMB4A | 650 | 650 | COMB4A | 414 | 414 | COMB0 | 375 | COMB0 | 0 | COMB0 | 0 | No Message | No Message
CUB N+14.95 | B138 | 143 | V45X50FC28 | 8775 | No Message | COMB4A | 650 | 1181 | COMB4A | 506 | 506 | COMB0 | 375 | COMB0 | 0 | COMB0 | 0 | No Message | No Message
CUB N+14.95 | B160 | 330 | V45X50FC28 | 225 | No Message | COMB4B | 650 | 809 | COMB4B | 351 | 351 | COMB6B | 375 | COMB4A | 905 | COMB4A | 116.09 | No Message | No Message
CUB N+14.95 | B160 | 330 | V45X50FC28 | 732.5 | No Message | COMB4B | 650 | 650 | COMB6B | 263 | 263 | COMB6B | 375 | COMB4A | 905 | COMB4A | 116.09 | No Message | No Message
CUB N+14.95 | B160 | 330 | V45X50FC28 | 1240 | No Message | COMB4B | 453 | 453 | COMB6B | 260 | 260 | COMB6B | 375 | COMB4A | 905 | COMB4A | 116.09 | No Message | No Message
CUB N+14.95 | B160 | 330 | V45X50FC28 | 1747.5 | No Message | COMB6B | 217 | 217 | COMB4B | 263 | 263 | COMB6B | 375 | COMB4A | 905 | COMB4A | 116.09 | No Message | No Message
CUB N+14.95 | B160 | 330 | V45X50FC28 | 2255 | No Message | COMB4B | 214 | 214 | COMB4B | 279 | 279 | COMB4B | 375 | COMB4A | 905 | COMB4A | 116.09 | No Message | No Message
CUB N+14.95 | B160 | 330 | V45X50FC28 | 2762.5 | No Message | COMB4B | 214 | 214 | COMB1 | 306 | 306 | COMB4B | 375 | COMB4A | 905 | COMB4A | 116.09 | No Message | No Message
CUB N+14.95 | B160 | 330 | V45X50FC28 | 3185 | No Message | COMB4B | 214 | 214 | COMB4B | 400 | 400 | COMB4B | 375 | COMB4A | 905 | COMB4A | 116.09 | No Message | No Message
CUB N+14.95 | B160 | 330 | V45X50FC28 | 3185 | No Message | COMB4B | 183 | 183 | COMB4B | 330 | 330 | COMB4B | 375 | COMB0 | 0 | COMB0 | 0 | No Message | No Message
CUB N+14.95 | B160 | 330 | V45X50FC28 | 3270 | No Message | COMB4B | 183 | 183 | COMB4B | 334 | 334 | COMB4B | 375 | COMB0 | 0 | COMB0 | 0 | No Message | No Message
CUB N+14.95 | B160 | 330 | V45X50FC28 | 3777.5 | No Message | COMB4B | 183 | 183 | COMB4B | 340 | 340 | COMB6B | 375 | COMB0 | 0 | COMB0 | 0 | No Message | No Message
CUB N+14.95 | B160 | 330 | V45X50FC28 | 4285 | No Message | COMB6B | 325 | 325 | COMB6B | 291 | 291 | COMB6B | 375 | COMB0 | 0 | COMB0 | 0 | No Message | No Message
CUB N+14.95 | B160 | 330 | V45X50FC28 | 4792.5 | No Message | COMB4B | 629 | 629 | COMB6B | 272 | 272 | COMB6B | 375 | COMB0 | 0 | COMB0 | 0 | No Message | No Message
CUB N+14.95 | B160 | 330 | V45X50FC28 | 5300 | No Message | COMB4B | 650 | 804 | COMB4B | 327 | 327 | COMB0 | 375 | COMB0 | 0 | COMB0 | 0 | No Message | No Message
CUB N+14.95 | B165 | 313 | V45X50FC28 | 225 | No Message | COMB4B | 650 | 794 | COMB4B | 345 | 345 | COMB6B | 375 | COMB0 | 0 | COMB0 | 0 | No Message | No Message
CUB N+14.95 | B165 | 313 | V45X50FC28 | 732.5 | No Message | COMB4B | 650 | 650 | COMB4B | 206 | 206 | COMB6B | 375 | COMB0 | 0 | COMB0 | 0 | No Message | No Message
CUB N+14.95 | B165 | 313 | V45X50FC28 | 1240 | No Message | COMB4B | 415 | 415 | COMB4B | 206 | 206 | COMB6B | 375 | COMB0 | 0 | COMB0 | 0 | No Message | No Message
CUB N+14.95 | B165 | 313 | V45X50FC28 | 1747.5 | No Message | COMB4B | 206 | 206 | COMB4B | 209 | 209 | COMB4B | 375 | COMB0 | 0 | COMB0 | 0 | No Message | No Message
CUB N+14.95 | B165 | 313 | V45X50FC28 | 2255 | No Message | COMB4B | 206 | 206 | COMB4B | 214 | 214 | COMB0 | 0 | COMB0 | 0 | COMB0 | 0 | No Message | No Message
CUB N+14.95 | B165 | 313 | V45X50FC28 | 2762.5 | No Message | COMB4B | 206 | 206 | COMB4B | 206 | 206 | COMB0 | 0 | COMB0 | 0 | COMB0 | 0 | No Message | No Message
CUB N+14.95 | B165 | 313 | V45X50FC28 | 3270 | No Message | COMB4B | 206 | 206 | COMB4B | 224 | 224 | COMB0 | 0 | COMB0 | 0 | COMB0 | 0 | No Message | No Message
CUB N+14.95 | B165 | 313 | V45X50FC28 | 3777.5 | No Message | COMB4B | 206 | 206 | COMB4B | 239 | 239 | COMB4B | 375 | COMB0 | 0 | COMB0 | 0 | No Message | No Message
CUB N+14.95 | B165 | 313 | V45X50FC28 | 4285 | No Message | COMB4B | 344 | 344 | COMB6B | 240 | 240 | COMB4B | 375 | COMB0 | 0 | COMB0 | 0 | No Message | No Message
CUB N+14.95 | B165 | 313 | V45X50FC28 | 4792.5 | No Message | COMB4B | 624 | 624 | COMB6B | 228 | 228 | COMB4B | 375 | COMB0 | 0 | COMB0 | 0 | No Message | No Message
CUB N+14.95 | B165 | 313 | V45X50FC28 | 5300 | No Message | COMB4B | 650 | 711 | COMB4B | 309 | 309 | COMB6B | 375 | COMB0 | 0 | COMB0 | 0 | No Message | No Message
CUB N+14.95 | B169 | 163 | V45X50FC28 | 225 | No Message | COMB4B | 650 | 667 | COMB4B | 291 | 291 | COMB6B | 375 | COMB4B | 905 | COMB4A | 141.05 | No Message | No Message
CUB N+14.95 | B169 | 163 | V45X50FC28 | 732.5 | No Message | COMB4B | 637 | 637 | COMB6B | 205 | 205 | COMB1 | 114 | COMB4B | 905 | COMB4A | 141.05 | No Message | No Message
CUB N+14.95 | B169 | 163 | V45X50FC28 | 1240 | No Message | COMB4B | 414 | 414 | COMB6B | 198 | 198 | COMB1 | 114 | COMB4B | 905 | COMB4A | 141.05 | No Message | No Message
CUB N+14.95 | B169 | 163 | V45X50FC28 | 1747.5 | No Message | COMB4B | 224 | 224 | COMB4B | 174 | 174 | COMB1 | 114 | COMB4B | 905 | COMB4A | 141.05 | No Message | No Message
CUB N+14.95 | B169 | 163 | V45X50FC28 | 2255 | No Message | COMB4B | 174 | 174 | COMB4B | 174 | 174 | COMB1 | 114 | COMB4B | 905 | COMB4A | 141.05 | No Message | No Message
CUB N+14.95 | B169 | 163 | V45X50FC28 | 2762.5 | No Message | COMB4B | 174 | 174 | COMB4B | 174 | 174 | COMB1 | 114 | COMB4B | 905 | COMB4A | 141.05 | No Message | No Message
CUB N+14.95 | B169 | 163 | V45X50FC28 | 3270 | No Message | COMB4B | 174 | 174 | COMB4B | 174 | 174 | COMB1 | 114 | COMB4B | 905 | COMB4A | 141.05 | No Message | No Message
CUB N+14.95 | B169 | 163 | V45X50FC28 | 3777.5 | No Message | COMB4B | 174 | 174 | COMB4B | 189 | 189 | COMB1 | 114 | COMB4B | 905 | COMB4A | 141.05 | No Message | No Message
CUB N+14.95 | B169 | 163 | V45X50FC28 | 4285 | No Message | COMB4B | 299 | 299 | COMB6B | 225 | 225 | COMB1 | 114 | COMB4B | 905 | COMB4A | 141.05 | No Message | No Message
CUB N+14.95 | B169 | 163 | V45X50FC28 | 4792.5 | No Message | COMB4B | 493 | 493 | COMB6B | 250 | 250 | COMB1 | 114 | COMB4B | 905 | COMB4A | 141.05 | No Message | No Message
CUB N+14.95 | B169 | 163 | V45X50FC28 | 5300 | No Message | COMB4B | 650 | 650 | COMB6B | 259 | 259 | COMB1 | 114 | COMB4B | 905 | COMB4A | 141.05 | No Message | No Message
CUB N+14.95 | B186 | 174 | V50X50FC28 | 250 | No Message | COMB4A | 722 | 1564 | COMB4A | 536 | 536 | COMB1 | 485.25 | COMB0 | 0 | COMB0 | 0 | No Message | No Message
CUB N+14.95 | B186 | 174 | V50X50FC28 | 1110 | No Message | COMB4A | 676 | 676 | COMB4A | 256 | 256 | COMB0 | 416.67 | COMB0 | 0 | COMB0 | 0 | No Message | No Message
CUB N+14.95 | B186 | 174 | V50X50FC28 | 1970 | No Message | COMB4A | 256 | 256 | COMB4A | 665 | 665 | COMB0 | 416.67 | COMB0 | 0 | COMB0 | 0 | No Message | No Message
CUB N+14.95 | B186 | 174 | V50X50FC28 | 2425 | No Message | COMB4A | 256 | 256 | COMB4A | 722 | 806 | COMB0 | 416.67 | COMB0 | 0 | COMB0 | 0 | No Message | No Message
CUB N+14.95 | B186 | 174 | V50X50FC28 | 2425 | No Message | COMB4A | 436 | 436 | COMB4A | 722 | 936 | COMB0 | 0 | COMB0 | 0 | COMB0 | 0 | No Message | No Message
CUB N+14.95 | B186 | 174 | V50X50FC28 | 2830 | No Message | COMB4A | 436 | 436 | COMB4A | 722 | 935 | COMB0 | 0 | COMB0 | 0 | COMB0 | 0 | No Message | No Message
CUB N+14.95 | B186 | 174 | V50X50FC28 | 3690 | No Message | COMB4A | 436 | 436 | COMB1 | 722 | 928 | COMB0 | 0 | COMB0 | 0 | COMB0 | 0 | No Message | No Message
CUB N+14.95 | B186 | 174 | V50X50FC28 | 4550 | No Message | COMB4A | 436 | 436 | COMB1 | 722 | 879 | COMB0 | 0 | COMB0 | 0 | COMB0 | 0 | No Message | No Message
CUB N+14.95 | B186 | 174 | V50X50FC28 | 5410 | No Message | COMB4A | 436 | 436 | COMB1 | 722 | 755 | COMB0 | 0 | COMB0 | 0 | COMB0 | 0 | No Message | No Message
CUB N+14.95 | B186 | 174 | V50X50FC28 | 5725 | No Message | COMB4A | 436 | 436 | COMB0 | 722 | 722 | COMB0 | 0 | COMB0 | 0 | COMB0 | 0 | No Message | No Message
CUB N+14.95 | B186 | 174 | V50X50FC28 | 5725 | No Message | COMB4A | 436 | 436 | COMB0 | 722 | 722 | COMB6A | 416.67 | COMB0 | 0 | COMB0 | 0 | No Message | No Message
CUB N+14.95 | B186 | 174 | V50X50FC28 | 6270 | No Message | COMB4A | 436 | 436 | COMB4A | 635 | 635 | COMB0 | 416.67 | COMB0 | 0 | COMB0 | 0 | No Message | No Message
CUB N+14.95 | B186 | 174 | V50X50FC28 | 7130 | No Message | COMB4A | 452 | 452 | COMB4A | 436 | 436 | COMB0 | 416.67 | COMB0 | 0 | COMB0 | 0 | No Message | No Message
CUB N+14.95 | B186 | 174 | V50X50FC28 | 7990 | No Message | COMB4A | 722 | 980 | COMB4A | 436 | 436 | COMB0 | 416.67 | COMB0 | 0 | COMB0 | 0 | No Message | No Message
CUB N+14.95 | B186 | 174 | V50X50FC28 | 8850 | No Message | COMB4A | 722 | 1734 | COMB4A | 722 | 722 | COMB0 | 416.67 | COMB0 | 0 | COMB0 | 0 | No Message | No Message
CUB N+14.95 | B190 | 97 | V50X50FC28 | 250 | No Message | COMB4A | 722 | 1456 | COMB4A | 621 | 621 | COMB0 | 416.67 | COMB0 | 0 | COMB0 | 0 | No Message | No Message
CUB N+14.95 | B190 | 97 | V50X50FC28 | 1100 | No Message | COMB4A | 722 | 802 | COMB4A | 370 | 370 | COMB0 | 416.67 | COMB0 | 0 | COMB0 | 0 | No Message | No Message
CUB N+14.95 | B190 | 97 | V50X50FC28 | 1950 | No Message | COMB4A | 370 | 370 | COMB4A | 370 | 370 | COMB0 | 416.67 | COMB0 | 0 | COMB0 | 0 | No Message | No Message
CUB N+14.95 | B190 | 97 | V50X50FC28 | 2800 | No Message | COMB4A | 370 | 370 | COMB4A | 670 | 670 | COMB4B | 416.67 | COMB0 | 0 | COMB0 | 0 | No Message | No Message
CUB N+14.95 | B190 | 97 | V50X50FC28 | 3000 | No Message | COMB4A | 370 | 370 | COMB4A | 722 | 722 | COMB4B | 416.67 | COMB0 | 0 | COMB0 | 0 | No Message | No Message
CUB N+14.95 | B190 | 97 | V50X50FC28 | 3000 | No Message | COMB4A | 370 | 370 | COMB4A | 722 | 722 | COMB0 | 0 | COMB0 | 0 | COMB0 | 0 | No Message | No Message
CUB N+14.95 | B190 | 97 | V50X50FC28 | 3650 | No Message | COMB4A | 370 | 370 | COMB4B | 722 | 722 | COMB0 | 0 | COMB0 | 0 | COMB0 | 0 | No Message | No Message
CUB N+14.95 | B190 | 97 | V50X50FC28 | 4500 | No Message | COMB4A | 370 | 370 | COMB0 | 722 | 722 | COMB0 | 0 | COMB0 | 0 | COMB0 | 0 | No Message | No Message
CUB N+14.95 | B190 | 97 | V50X50FC28 | 5350 | No Message | COMB4A | 370 | 370 | COMB0 | 722 | 722 | COMB0 | 0 | COMB0 | 0 | COMB0 | 0 | No Message | No Message
CUB N+14.95 | B190 | 97 | V50X50FC28 | 6000 | No Message | COMB4A | 370 | 370 | COMB4B | 722 | 722 | COMB0 | 0 | COMB0 | 0 | COMB0 | 0 | No Message | No Message
CUB N+14.95 | B190 | 97 | V50X50FC28 | 6000 | No Message | COMB4A | 370 | 370 | COMB4B | 722 | 722 | COMB4B | 416.67 | COMB0 | 0 | COMB0 | 0 | No Message | No Message
CUB N+14.95 | B190 | 97 | V50X50FC28 | 6200 | No Message | COMB4A | 370 | 370 | COMB4A | 722 | 722 | COMB4B | 416.67 | COMB0 | 0 | COMB0 | 0 | No Message | No Message
CUB N+14.95 | B190 | 97 | V50X50FC28 | 7050 | No Message | COMB4A | 370 | 370 | COMB4A | 402 | 402 | COMB0 | 416.67 | COMB0 | 0 | COMB0 | 0 | No Message | No Message
CUB N+14.95 | B190 | 97 | V50X50FC28 | 7900 | No Message | COMB4A | 722 | 722 | COMB4A | 370 | 370 | COMB0 | 416.67 | COMB0 | 0 | COMB0 | 0 | No Message | No Message
CUB N+14.95 | B190 | 97 | V50X50FC28 | 8750 | No Message | COMB4A | 722 | 1286 | COMB4A | 551 | 551 | COMB0 | 416.67 | COMB0 | 0 | COMB0 | 0 | No Message | No Message
P4 N+11.40 | B2 | 297 | V60X75FC28 | 300 | No Message | COMB1 | 273 | 273 | COMB0 | 0 | 0 | COMB0 | 0 | COMB0 | 0 | COMB0 | 0 | No Message | No Message
P4 N+11.40 | B2 | 297 | V60X75FC28 | 364 | No Message | COMB1 | 244 | 244 | COMB0 | 0 | 0 | COMB0 | 0 | COMB0 | 0 | COMB0 | 0 | No Message | No Message
P4 N+11.40 | B2 | 297 | V60X75FC28 | 428 | No Message | COMB1 | 215 | 215 | COMB0 | 0 | 0 | COMB0 | 0 | COMB0 | 0 | COMB0 | 0 | No Message | No Message
P4 N+11.40 | B2 | 297 | V60X75FC28 | 492 | No Message | COMB1 | 187 | 187 | COMB0 | 0 | 0 | COMB0 | 0 | COMB0 | 0 | COMB0 | 0 | No Message | No Message
P4 N+11.40 | B2 | 297 | V60X75FC28 | 556 | No Message | COMB1 | 159 | 159 | COMB0 | 0 | 0 | COMB0 | 0 | COMB0 | 0 | COMB0 | 0 | No Message | No Message
P4 N+11.40 | B2 | 297 | V60X75FC28 | 620 | No Message | COMB1 | 132 | 132 | COMB0 | 0 | 0 | COMB0 | 0 | COMB0 | 0 | COMB0 | 0 | No Message | No Message
P4 N+11.40 | B2 | 297 | V60X75FC28 | 684 | No Message | COMB1 | 105 | 105 | COMB0 | 0 | 0 | COMB0 | 0 | COMB0 | 0 | COMB0 | 0 | No Message | No Message
P4 N+11.40 | B2 | 297 | V60X75FC28 | 748 | No Message | COMB1 | 78 | 78 | COMB0 | 0 | 0 | COMB0 | 0 | COMB0 | 0 | COMB0 | 0 | No Message | No Message
P4 N+11.40 | B2 | 297 | V60X75FC28 | 812 | No Message | COMB1 | 52 | 52 | COMB0 | 0 | 0 | COMB0 | 0 | COMB0 | 0 | COMB0 | 0 | No Message | No Message
P4 N+11.40 | B2 | 297 | V60X75FC28 | 876 | No Message | COMB1 | 26 | 26 | COMB0 | 0 | 0 | COMB0 | 0 | COMB0 | 0 | COMB0 | 0 | No Message | No Message
P4 N+11.40 | B2 | 297 | V60X75FC28 | 940 | No Message | COMB0 | 0 | 0 | COMB0 | 0 | 0 | COMB0 | 0 | COMB0 | 0 | COMB0 | 0 | No Message | No Message
P4 N+11.40 | B5 | 298 | V50X75FC28 | 400 | No Message | COMB1 | 226 | 226 | COMB1 | 75 | 75 | COMB0 | 0 | COMB0 | 0 | COMB0 | 0 | No Message | No Message
P4 N+11.40 | B5 | 298 | V50X75FC28 | 454 | No Message | COMB1 | 202 | 202 | COMB1 | 45 | 45 | COMB0 | 0 | COMB0 | 0 | COMB0 | 0 | No Message | No Message
P4 N+11.40 | B5 | 298 | V50X75FC28 | 508 | No Message | COMB1 | 179 | 179 | COMB1 | 45 | 45 | COMB0 | 0 | COMB0 | 0 | COMB0 | 0 | No Message | No Message
P4 N+11.40 | B5 | 298 | V50X75FC28 | 562 | No Message | COMB1 | 156 | 156 | COMB1 | 45 | 45 | COMB0 | 0 | COMB0 | 0 | COMB0 | 0 | No Message | No Message
P4 N+11.40 | B5 | 298 | V50X75FC28 | 616 | No Message | COMB1 | 133 | 133 | COMB1 | 45 | 45 | COMB0 | 0 | COMB0 | 0 | COMB0 | 0 | No Message | No Message
P4 N+11.40 | B5 | 298 | V50X75FC28 | 670 | No Message | COMB1 | 110 | 110 | COMB1 | 45 | 45 | COMB0 | 0 | COMB0 | 0 | COMB0 | 0 | No Message | No Message
P4 N+11.40 | B5 | 298 | V50X75FC28 | 724 | No Message | COMB1 | 88 | 88 | COMB1 | 45 | 45 | COMB0 | 0 | COMB0 | 0 | COMB0 | 0 | No Message | No Message
P4 N+11.40 | B5 | 298 | V50X75FC28 | 778 | No Message | COMB1 | 65 | 65 | COMB1 | 45 | 45 | COMB0 | 0 | COMB0 | 0 | COMB0 | 0 | No Message | No Message
P4 N+11.40 | B5 | 298 | V50X75FC28 | 832 | No Message | COMB1 | 45 | 45 | COMB1 | 45 | 45 | COMB0 | 0 | COMB0 | 0 | COMB0 | 0 | No Message | No Message
P4 N+11.40 | B5 | 298 | V50X75FC28 | 886 | No Message | COMB1 | 45 | 45 | COMB1 | 45 | 45 | COMB0 | 0 | COMB0 | 0 | COMB0 | 0 | No Message | No Message
P4 N+11.40 | B5 | 298 | V50X75FC28 | 940 | No Message | COMB0 | 0 | 0 | COMB0 | 0 | 0 | COMB0 | 0 | COMB0 | 0 | COMB0 | 0 | No Message | No Message
P4 N+11.40 | B9 | 295 | V50X75FC28 | 300 | No Message | COMB4A | 1133 | 1501 | COMB4A | 650 | 650 | COMB0 | 416.67 | COMB0 | 0 | COMB0 | 0 | No Message | No Message
P4 N+11.40 | B9 | 295 | V50X75FC28 | 1140 | No Message | COMB4A | 1108 | 1108 | COMB4A | 418 | 418 | COMB0 | 416.67 | COMB0 | 0 | COMB0 | 0 | No Message | No Message
P4 N+11.40 | B9 | 295 | V50X75FC28 | 1980 | No Message | COMB4A | 418 | 418 | COMB4A | 549 | 549 | COMB6A | 416.67 | COMB0 | 0 | COMB0 | 0 | No Message | No Message
P4 N+11.40 | B9 | 295 | V50X75FC28 | 2820 | No Message | COMB4A | 418 | 418 | COMB4A | 965 | 965 | COMB6A | 416.67 | COMB0 | 0 | COMB0 | 0 | No Message | No Message
P4 N+11.40 | B9 | 295 | V50X75FC28 | 3033.3 | No Message | COMB4A | 418 | 418 | COMB4A | 1063 | 1063 | COMB6A | 416.67 | COMB0 | 0 | COMB0 | 0 | No Message | No Message
P4 N+11.40 | B9 | 295 | V50X75FC28 | 3033.3 | No Message | COMB4A | 418 | 418 | COMB4A | 1063 | 1063 | COMB0 | 0 | COMB0 | 0 | COMB0 | 0 | No Message | No Message
P4 N+11.40 | B9 | 295 | V50X75FC28 | 3660 | No Message | COMB4A | 418 | 418 | COMB4A | 1016 | 1016 | COMB0 | 0 | COMB0 | 0 | COMB0 | 0 | No Message | No Message
P4 N+11.40 | B9 | 295 | V50X75FC28 | 4500 | No Message | COMB4A | 418 | 418 | COMB1 | 1043 | 1043 | COMB0 | 0 | COMB0 | 0 | COMB0 | 0 | No Message | No Message
P4 N+11.40 | B9 | 295 | V50X75FC28 | 5340 | No Message | COMB4A | 418 | 418 | COMB1 | 968 | 968 | COMB0 | 0 | COMB0 | 0 | COMB0 | 0 | No Message | No Message
P4 N+11.40 | B9 | 295 | V50X75FC28 | 6066.7 | No Message | COMB4A | 418 | 418 | COMB4A | 969 | 969 | COMB0 | 0 | COMB0 | 0 | COMB0 | 0 | No Message | No Message
P4 N+11.40 | B9 | 295 | V50X75FC28 | 6066.7 | No Message | COMB4A | 418 | 418 | COMB4A | 969 | 969 | COMB6A | 416.67 | COMB0 | 0 | COMB0 | 0 | No Message | No Message
P4 N+11.40 | B9 | 295 | V50X75FC28 | 6180 | No Message | COMB4A | 418 | 418 | COMB4A | 909 | 909 | COMB6A | 416.67 | COMB0 | 0 | COMB0 | 0 | No Message | No Message
P4 N+11.40 | B9 | 295 | V50X75FC28 | 7020 | No Message | COMB4A | 418 | 418 | COMB4A | 444 | 444 | COMB0 | 416.67 | COMB0 | 0 | COMB0 | 0 | No Message | No Message
P4 N+11.40 | B9 | 295 | V50X75FC28 | 7860 | No Message | COMB4A | 1133 | 1133 | COMB4A | 418 | 418 | COMB0 | 416.67 | COMB0 | 0 | COMB0 | 0 | No Message | No Message
P4 N+11.40 | B9 | 295 | V50X75FC28 | 8700 | No Message | COMB4A | 1133 | 1620 | COMB4A | 700 | 700 | COMB0 | 416.67 | COMB0 | 0 | COMB0 | 0 | No Message | No Message
P4 N+11.40 | B12 | 283 | V50X75FC28 | 400 | No Message | COMB4A | 1133 | 1819 | COMB4A | 782 | 782 | COMB0 | 416.67 | COMB0 | 0 | COMB0 | 0 | No Message | No Message
P4 N+11.40 | B12 | 283 | V50X75FC28 | 1230 | No Message | COMB4A | 1133 | 1133 | COMB4A | 467 | 467 | COMB0 | 416.67 | COMB0 | 0 | COMB0 | 0 | No Message | No Message
P4 N+11.40 | B12 | 283 | V50X75FC28 | 2060 | No Message | COMB4A | 468 | 468 | COMB4A | 467 | 467 | COMB0 | 416.67 | COMB0 | 0 | COMB0 | 0 | No Message | No Message
P4 N+11.40 | B12 | 283 | V50X75FC28 | 2890 | No Message | COMB4A | 467 | 467 | COMB4A | 878 | 878 | COMB0 | 416.67 | COMB0 | 0 | COMB0 | 0 | No Message | No Message
P4 N+11.40 | B12 | 283 | V50X75FC28 | 3000 | No Message | COMB4A | 467 | 467 | COMB4A | 942 | 942 | COMB6A | 416.67 | COMB0 | 0 | COMB0 | 0 | No Message | No Message
P4 N+11.40 | B12 | 283 | V50X75FC28 | 3000 | No Message | COMB4A | 467 | 467 | COMB4A | 1035 | 1035 | COMB0 | 0 | COMB0 | 0 | COMB0 | 0 | No Message | No Message
P4 N+11.40 | B12 | 283 | V50X75FC28 | 3720 | No Message | COMB4A | 467 | 467 | COMB1 | 1114 | 1114 | COMB0 | 0 | COMB0 | 0 | COMB0 | 0 | No Message | No Message
P4 N+11.40 | B12 | 283 | V50X75FC28 | 4550 | No Message | COMB4A | 467 | 467 | COMB1 | 1133 | 1133 | COMB0 | 0 | COMB0 | 0 | COMB0 | 0 | No Message | No Message
P4 N+11.40 | B12 | 283 | V50X75FC28 | 5380 | No Message | COMB4A | 467 | 467 | COMB4A | 1133 | 1133 | COMB0 | 0 | COMB0 | 0 | COMB0 | 0 | No Message | No Message
P4 N+11.40 | B12 | 283 | V50X75FC28 | 6000 | No Message | COMB4A | 467 | 467 | COMB4A | 1133 | 1133 | COMB0 | 0 | COMB0 | 0 | COMB0 | 0 | No Message | No Message
P4 N+11.40 | B12 | 283 | V50X75FC28 | 6000 | No Message | COMB4A | 467 | 467 | COMB4A | 1133 | 1133 | COMB6A | 416.67 | COMB0 | 0 | COMB0 | 0 | No Message | No Message
P4 N+11.40 | B12 | 283 | V50X75FC28 | 6210 | No Message | COMB4A | 467 | 467 | COMB4A | 1058 | 1058 | COMB6A | 416.67 | COMB0 | 0 | COMB0 | 0 | No Message | No Message
P4 N+11.40 | B12 | 283 | V50X75FC28 | 7040 | No Message | COMB4A | 467 | 467 | COMB4A | 629 | 629 | COMB6A | 416.67 | COMB0 | 0 | COMB0 | 0 | No Message | No Message
P4 N+11.40 | B12 | 283 | V50X75FC28 | 7870 | No Message | COMB4A | 1063 | 1063 | COMB4A | 467 | 467 | COMB0 | 416.67 | COMB0 | 0 | COMB0 | 0 | No Message | No Message
P4 N+11.40 | B12 | 283 | V50X75FC28 | 8700 | No Message | COMB4A | 1133 | 1502 | COMB4A | 650 | 650 | COMB0 | 416.67 | COMB0 | 0 | COMB0 | 0 | No Message | No Message
P4 N+11.40 | B51 | 262 | V50X75FC28 | 400 | No Message | COMB4B | 1133 | 2001 | COMB4B | 858 | 858 | COMB0 | 416.67 | COMB0 | 0 | COMB0 | 0 | No Message | No Message
P4 N+11.40 | B51 | 262 | V50X75FC28 | 1374 | No Message | COMB4B | 1133 | 1133 | COMB4B | 694 | 694 | COMB0 | 416.67 | COMB0 | 0 | COMB0 | 0 | No Message | No Message
P4 N+11.40 | B51 | 262 | V50X75FC28 | 2348 | No Message | COMB4B | 694 | 694 | COMB4B | 840 | 840 | COMB0 | 416.67 | COMB0 | 0 | COMB0 | 0 | No Message | No Message
P4 N+11.40 | B51 | 262 | V50X75FC28 | 3322 | No Message | COMB4B | 694 | 694 | COMB4B | 1133 | 1133 | COMB6B | 416.67 | COMB0 | 0 | COMB0 | 0 | No Message | No Message
P4 N+11.40 | B51 | 262 | V50X75FC28 | 3500 | No Message | COMB4B | 694 | 694 | COMB4B | 1133 | 1135 | COMB6B | 416.67 | COMB0 | 0 | COMB0 | 0 | No Message | No Message
P4 N+11.40 | B51 | 262 | V50X75FC28 | 3500 | No Message | COMB4B | 694 | 694 | COMB4B | 1133 | 1135 | COMB0 | 0 | COMB0 | 0 | COMB0 | 0 | No Message | No Message
P4 N+11.40 | B51 | 262 | V50X75FC28 | 4296 | No Message | COMB4B | 694 | 694 | COMB4B | 1133 | 1133 | COMB0 | 0 | COMB0 | 0 | COMB0 | 0 | No Message | No Message
P4 N+11.40 | B51 | 262 | V50X75FC28 | 5270 | No Message | COMB4B | 694 | 694 | COMB4B | 1133 | 1133 | COMB0 | 0 | COMB0 | 0 | COMB0 | 0 | No Message | No Message
P4 N+11.40 | B51 | 262 | V50X75FC28 | 6244 | No Message | COMB4B | 694 | 694 | COMB1 | 1133 | 1133 | COMB4B | 416.67 | COMB0 | 0 | COMB0 | 0 | No Message | No Message
P4 N+11.40 | B51 | 262 | V50X75FC28 | 7000 | No Message | COMB4B | 694 | 694 | COMB4B | 1040 | 1040 | COMB4B | 416.67 | COMB0 | 0 | COMB0 | 0 | No Message | No Message
P4 N+11.40 | B51 | 262 | V50X75FC28 | 7000 | No Message | COMB4B | 694 | 694 | COMB4B | 1040 | 1040 | COMB0 | 416.67 | COMB0 | 0 | COMB0 | 0 | No Message | No Message
P4 N+11.40 | B51 | 262 | V50X75FC28 | 7218 | No Message | COMB4B | 694 | 694 | COMB4B | 876 | 876 | COMB0 | 416.67 | COMB0 | 0 | COMB0 | 0 | No Message | No Message
P4 N+11.40 | B51 | 262 | V50X75FC28 | 8192 | No Message | COMB4B | 879 | 879 | COMB4B | 694 | 694 | COMB0 | 416.67 | COMB0 | 0 | COMB0 | 0 | No Message | No Message
P4 N+11.40 | B51 | 262 | V50X75FC28 | 9166 | No Message | COMB4B | 1133 | 1634 | COMB4B | 694 | 694 | COMB0 | 416.67 | COMB0 | 0 | COMB0 | 0 | No Message | No Message
P4 N+11.40 | B51 | 262 | V50X75FC28 | 10140 | No Message | COMB4B | 1133 | 2764 | COMB4B | 1133 | 1133 | COMB0 | 416.67 | COMB0 | 0 | COMB0 | 0 | No Message | No Message
P4 N+11.40 | B55 | 263 | V60X75FC28 | 300 | No Message | COMB4B | 1359 | 3115 | COMB4B | 1320 | 1320 | COMB1 | 779.56 | COMB0 | 0 | COMB0 | 0 | No Message | No Message
P4 N+11.40 | B55 | 263 | V60X75FC28 | 1284 | No Message | COMB4B | 1359 | 1493 | COMB1 | 1099 | 1099 | COMB1 | 623.75 | COMB0 | 0 | COMB0 | 0 | No Message | No Message
P4 N+11.40 | B55 | 263 | V60X75FC28 | 2268 | No Message | COMB1 | 1099 | 1099 | COMB1 | 1099 | 1099 | COMB0 | 500 | COMB0 | 0 | COMB0 | 0 | No Message | No Message
P4 N+11.40 | B55 | 263 | V60X75FC28 | 3252 | No Message | COMB1 | 1099 | 1099 | COMB4B | 1359 | 1723 | COMB0 | 500 | COMB0 | 0 | COMB0 | 0 | No Message | No Message
P4 N+11.40 | B55 | 263 | V60X75FC28 | 3500 | No Message | COMB1 | 1099 | 1099 | COMB1 | 1359 | 2038 | COMB0 | 500 | COMB0 | 0 | COMB0 | 0 | No Message | No Message
P4 N+11.40 | B55 | 263 | V60X75FC28 | 3500 | No Message | COMB1 | 1099 | 1099 | COMB1 | 1359 | 2127 | COMB0 | 0 | COMB0 | 0 | COMB0 | 0 | No Message | No Message
P4 N+11.40 | B55 | 263 | V60X75FC28 | 4236 | No Message | COMB1 | 1099 | 1099 | COMB1 | 1359 | 2176 | COMB0 | 0 | COMB0 | 0 | COMB0 | 0 | No Message | No Message
P4 N+11.40 | B55 | 263 | V60X75FC28 | 5220 | No Message | COMB1 | 1099 | 1099 | COMB1 | 1359 | 2119 | COMB0 | 0 | COMB0 | 0 | COMB0 | 0 | No Message | No Message
P4 N+11.40 | B55 | 263 | V60X75FC28 | 6204 | No Message | COMB1 | 1099 | 1099 | COMB1 | 1359 | 1862 | COMB4B | 500 | COMB0 | 0 | COMB0 | 0 | No Message | No Message
P4 N+11.40 | B55 | 263 | V60X75FC28 | 7000 | No Message | COMB1 | 1099 | 1099 | COMB1 | 1359 | 1552 | COMB4B | 500 | COMB0 | 0 | COMB0 | 0 | No Message | No Message
P4 N+11.40 | B55 | 263 | V60X75FC28 | 7000 | No Message | COMB1 | 1099 | 1099 | COMB1 | 1359 | 1465 | COMB4B | 589.67 | COMB0 | 0 | COMB0 | 0 | No Message | No Message
P4 N+11.40 | B55 | 263 | V60X75FC28 | 7188 | No Message | COMB1 | 1099 | 1099 | COMB4B | 1359 | 1359 | COMB4B | 602.56 | COMB0 | 0 | COMB0 | 0 | No Message | No Message
P4 N+11.40 | B55 | 263 | V60X75FC28 | 8172 | No Message | COMB1 | 1099 | 1099 | COMB1 | 1099 | 1099 | COMB1 | 742.85 | COMB0 | 0 | COMB0 | 0 | No Message | No Message
P4 N+11.40 | B55 | 263 | V60X75FC28 | 9156 | No Message | COMB4B | 1359 | 2414 | COMB1 | 1099 | 1099 | COMB1 | 977.78 | COMB0 | 0 | COMB0 | 0 | No Message | No Message
P4 N+11.40 | B55 | 263 | V60X75FC28 | 10140 | No Message | COMB1 | 1359 | 4476 | COMB1 | 1359 | 1391 | COMB1 | 1139.74 | COMB0 | 0 | COMB0 | 0 | No Message | No Message
P4 N+11.40 | B59 | 265 | V50X75FC28 | 400 | No Message | COMB4B | 1133 | 2092 | COMB4B | 895 | 895 | COMB0 | 416.67 | COMB0 | 0 | COMB0 | 0 | No Message | No Message
P4 N+11.40 | B59 | 265 | V50X75FC28 | 1374 | No Message | COMB4B | 1133 | 1147 | COMB4B | 655 | 655 | COMB0 | 416.67 | COMB0 | 0 | COMB0 | 0 | No Message | No Message
P4 N+11.40 | B59 | 265 | V50X75FC28 | 2348 | No Message | COMB4B | 655 | 655 | COMB4B | 693 | 693 | COMB0 | 416.67 | COMB0 | 0 | COMB0 | 0 | No Message | No Message
P4 N+11.40 | B59 | 265 | V50X75FC28 | 3322 | No Message | COMB4B | 655 | 655 | COMB4B | 1133 | 1133 | COMB6B | 416.67 | COMB0 | 0 | COMB0 | 0 | No Message | No Message
P4 N+11.40 | B59 | 265 | V50X75FC28 | 3500 | No Message | COMB4B | 655 | 655 | COMB4B | 1133 | 1133 | COMB6B | 416.67 | COMB0 | 0 | COMB0 | 0 | No Message | No Message
P4 N+11.40 | B59 | 265 | V50X75FC28 | 3500 | No Message | COMB4B | 655 | 655 | COMB4B | 1133 | 1133 | COMB0 | 0 | COMB0 | 0 | COMB0 | 0 | No Message | No Message
P4 N+11.40 | B59 | 265 | V50X75FC28 | 4296 | No Message | COMB4B | 655 | 655 | COMB4B | 1133 | 1133 | COMB0 | 0 | COMB0 | 0 | COMB0 | 0 | No Message | No Message
P4 N+11.40 | B59 | 265 | V50X75FC28 | 5270 | No Message | COMB4B | 655 | 655 | COMB4B | 1133 | 1133 | COMB0 | 0 | COMB0 | 0 | COMB0 | 0 | No Message | No Message
P4 N+11.40 | B59 | 265 | V50X75FC28 | 6244 | No Message | COMB4B | 655 | 655 | COMB4B | 1133 | 1133 | COMB0 | 0 | COMB0 | 0 | COMB0 | 0 | No Message | No Message
P4 N+11.40 | B59 | 265 | V50X75FC28 | 7000 | No Message | COMB4B | 655 | 655 | COMB4B | 1121 | 1121 | COMB4B | 416.67 | COMB0 | 0 | COMB0 | 0 | No Message | No Message
P4 N+11.40 | B59 | 265 | V50X75FC28 | 7000 | No Message | COMB4B | 655 | 655 | COMB4B | 1029 | 1029 | COMB0 | 416.67 | COMB0 | 0 | COMB0 | 0 | No Message | No Message
P4 N+11.40 | B59 | 265 | V50X75FC28 | 7218 | No Message | COMB4B | 655 | 655 | COMB4B | 873 | 873 | COMB0 | 416.67 | COMB0 | 0 | COMB0 | 0 | No Message | No Message
P4 N+11.40 | B59 | 265 | V50X75FC28 | 8192 | No Message | COMB4B | 792 | 792 | COMB4B | 655 | 655 | COMB0 | 416.67 | COMB0 | 0 | COMB0 | 0 | No Message | No Message
P4 N+11.40 | B59 | 265 | V50X75FC28 | 9166 | No Message | COMB4B | 1133 | 1523 | COMB4B | 655 | 655 | COMB0 | 416.67 | COMB0 | 0 | COMB0 | 0 | No Message | No Message
P4 N+11.40 | B59 | 265 | V50X75FC28 | 10140 | No Message | COMB4B | 1133 | 2600 | COMB4B | 1102 | 1102 | COMB0 | 416.67 | COMB0 | 0 | COMB0 | 0 | No Message | No Message
P4 N+11.40 | B91 | 267 | V60X75FC28 | 350 | No Message | COMB4A | 1359 | 2744 | COMB4A | 1170 | 1170 | COMB4A | 625.18 | COMB0 | 0 | COMB0 | 0 | No Message | No Message
P4 N+11.40 | B91 | 267 | V60X75FC28 | 1190 | No Message | COMB4A | 1359 | 1448 | COMB4A | 731 | 731 | COMB4A | 532.02 | COMB0 | 0 | COMB0 | 0 | No Message | No Message
P4 N+11.40 | B91 | 267 | V60X75FC28 | 2030 | No Message | COMB4A | 731 | 731 | COMB4A | 808 | 808 | COMB0 | 500 | COMB0 | 0 | COMB0 | 0 | No Message | No Message
P4 N+11.40 | B91 | 267 | V60X75FC28 | 2425 | No Message | COMB4A | 731 | 731 | COMB4A | 1289 | 1289 | COMB0 | 500 | COMB0 | 0 | COMB0 | 0 | No Message | No Message
P4 N+11.40 | B91 | 267 | V60X75FC28 | 2425 | No Message | COMB4A | 731 | 731 | COMB4A | 1289 | 1289 | COMB0 | 500 | COMB0 | 0 | COMB0 | 0 | No Message | No Message
P4 N+11.40 | B91 | 267 | V60X75FC28 | 2870 | No Message | COMB4A | 731 | 731 | COMB4A | 1359 | 1359 | COMB0 | 500 | COMB0 | 0 | COMB0 | 0 | No Message | No Message
P4 N+11.40 | B91 | 267 | V60X75FC28 | 3033.3 | No Message | COMB4A | 731 | 731 | COMB4B | 1359 | 1359 | COMB0 | 500 | COMB0 | 0 | COMB0 | 0 | No Message | No Message
P4 N+11.40 | B91 | 267 | V60X75FC28 | 3033.3 | No Message | COMB4A | 731 | 731 | COMB4A | 1359 | 1387 | COMB6A | 500 | COMB0 | 0 | COMB0 | 0 | No Message | No Message
P4 N+11.40 | B91 | 267 | V60X75FC28 | 3710 | No Message | COMB4A | 731 | 731 | COMB1 | 1359 | 1544 | COMB4A | 500 | COMB0 | 0 | COMB0 | 0 | No Message | No Message
P4 N+11.40 | B91 | 267 | V60X75FC28 | 4550 | No Message | COMB4A | 731 | 731 | COMB1 | 1359 | 1760 | COMB0 | 0 | COMB0 | 0 | COMB0 | 0 | No Message | No Message
P4 N+11.40 | B91 | 267 | V60X75FC28 | 5155 | No Message | COMB4A | 731 | 731 | COMB1 | 1359 | 1845 | COMB0 | 0 | COMB0 | 0 | COMB0 | 0 | No Message | No Message
P4 N+11.40 | B91 | 267 | V60X75FC28 | 5155 | No Message | COMB4A | 731 | 731 | COMB1 | 1359 | 1753 | COMB6A | 500 | COMB0 | 0 | COMB0 | 0 | No Message | No Message
P4 N+11.40 | B91 | 267 | V60X75FC28 | 5390 | No Message | COMB4A | 731 | 731 | COMB1 | 1359 | 1613 | COMB6A | 500 | COMB0 | 0 | COMB0 | 0 | No Message | No Message
P4 N+11.40 | B91 | 267 | V60X75FC28 | 6066.7 | No Message | COMB4A | 731 | 731 | COMB4B | 1359 | 1359 | COMB6A | 500 | COMB0 | 0 | COMB0 | 0 | No Message | No Message
P4 N+11.40 | B91 | 267 | V60X75FC28 | 6066.7 | No Message | COMB4A | 731 | 731 | COMB4A | 1359 | 1359 | COMB0 | 500 | COMB0 | 0 | COMB0 | 0 | No Message | No Message
P4 N+11.40 | B91 | 267 | V60X75FC28 | 6230 | No Message | COMB4A | 731 | 731 | COMB4A | 1359 | 1359 | COMB0 | 500 | COMB0 | 0 | COMB0 | 0 | No Message | No Message
P4 N+11.40 | B91 | 267 | V60X75FC28 | 7070 | No Message | COMB4A | 731 | 731 | COMB4A | 731 | 731 | COMB0 | 500 | COMB0 | 0 | COMB0 | 0 | No Message | No Message
P4 N+11.40 | B91 | 267 | V60X75FC28 | 7910 | No Message | COMB4A | 1359 | 1591 | COMB4A | 731 | 731 | COMB4A | 519.11 | COMB0 | 0 | COMB0 | 0 | No Message | No Message
P4 N+11.40 | B91 | 267 | V60X75FC28 | 8750 | No Message | COMB4A | 1359 | 2887 | COMB4A | 1228 | 1228 | COMB4A | 612.27 | COMB0 | 0 | COMB0 | 0 | No Message | No Message
P4 N+11.40 | B96 | 281 | V60X75FC28 | 350 | No Message | COMB4A | 1359 | 2662 | COMB4A | 1136 | 1136 | COMB0 | 500 | COMB0 | 0 | COMB0 | 0 | No Message | No Message
P4 N+11.40 | B96 | 281 | V60X75FC28 | 1180 | No Message | COMB4A | 1359 | 1455 | COMB4A | 677 | 677 | COMB0 | 500 | COMB0 | 0 | COMB0 | 0 | No Message | No Message
P4 N+11.40 | B96 | 281 | V60X75FC28 | 2010 | No Message | COMB4A | 677 | 677 | COMB4A | 677 | 677 | COMB0 | 500 | COMB0 | 0 | COMB0 | 0 | No Message | No Message
P4 N+11.40 | B96 | 281 | V60X75FC28 | 2840 | No Message | COMB4A | 677 | 677 | COMB4A | 1359 | 1359 | COMB0 | 500 | COMB0 | 0 | COMB0 | 0 | No Message | No Message
P4 N+11.40 | B96 | 281 | V60X75FC28 | 3000 | No Message | COMB4A | 677 | 677 | COMB4A | 1359 | 1359 | COMB0 | 500 | COMB0 | 0 | COMB0 | 0 | No Message | No Message
P4 N+11.40 | B96 | 281 | V60X75FC28 | 3000 | No Message | COMB4A | 677 | 677 | COMB4B | 1359 | 1359 | COMB4A | 500 | COMB0 | 0 | COMB0 | 0 | No Message | No Message
P4 N+11.40 | B96 | 281 | V60X75FC28 | 3670 | No Message | COMB4A | 677 | 677 | COMB4B | 1359 | 1359 | COMB0 | 0 | COMB0 | 0 | COMB0 | 0 | No Message | No Message
P4 N+11.40 | B96 | 281 | V60X75FC28 | 4500 | No Message | COMB4A | 677 | 677 | COMB1 | 1359 | 1415 | COMB0 | 0 | COMB0 | 0 | COMB0 | 0 | No Message | No Message
P4 N+11.40 | B96 | 281 | V60X75FC28 | 5330 | No Message | COMB4A | 677 | 677 | COMB1 | 1359 | 1373 | COMB0 | 0 | COMB0 | 0 | COMB0 | 0 | No Message | No Message
P4 N+11.40 | B96 | 281 | V60X75FC28 | 6000 | No Message | COMB4A | 677 | 677 | COMB4B | 1359 | 1359 | COMB0 | 0 | COMB0 | 0 | COMB0 | 0 | No Message | No Message
P4 N+11.40 | B96 | 281 | V60X75FC28 | 6000 | No Message | COMB4A | 677 | 677 | COMB4B | 1359 | 1359 | COMB0 | 500 | COMB0 | 0 | COMB0 | 0 | No Message | No Message
P4 N+11.40 | B96 | 281 | V60X75FC28 | 6160 | No Message | COMB4A | 677 | 677 | COMB4A | 1359 | 1359 | COMB0 | 500 | COMB0 | 0 | COMB0 | 0 | No Message | No Message
P4 N+11.40 | B96 | 281 | V60X75FC28 | 6990 | No Message | COMB4A | 677 | 677 | COMB4A | 750 | 750 | COMB0 | 500 | COMB0 | 0 | COMB0 | 0 | No Message | No Message
P4 N+11.40 | B96 | 281 | V60X75FC28 | 7820 | No Message | COMB4A | 1359 | 1372 | COMB4A | 677 | 677 | COMB0 | 500 | COMB0 | 0 | COMB0 | 0 | No Message | No Message
P4 N+11.40 | B96 | 281 | V60X75FC28 | 8650 | No Message | COMB4A | 1359 | 2531 | COMB4A | 1083 | 1083 | COMB0 | 500 | COMB0 | 0 | COMB0 | 0 | No Message | No Message
P4 N+11.40 | B144 | 333 | V50X75FC28 | 350 | No Message | COMB4B | 1133 | 3854 | COMB4B | 1133 | 1194 | COMB4B | 1607.99 | COMB4A | 1633 | COMB4A | 761.7 | No Message | No Message
P4 N+11.40 | B144 | 333 | V50X75FC28 | 910 | No Message | COMB4B | 1133 | 2405 | COMB4B | 943 | 943 | COMB4B | 1562.69 | COMB4A | 1633 | COMB4A | 761.7 | No Message | No Message
P4 N+11.40 | B144 | 333 | V50X75FC28 | 910 | No Message | COMB4B | 1133 | 2405 | COMB4B | 943 | 943 | COMB4B | 1301.49 | COMB6B | 1545 | COMB4A | 401.98 | No Message | No Message
P4 N+11.40 | B144 | 333 | V50X75FC28 | 1205 | No Message | COMB4B | 1133 | 1773 | COMB4B | 943 | 943 | COMB4B | 1274.81 | COMB6B | 1545 | COMB4A | 401.98 | No Message | No Message
P4 N+11.40 | B144 | 333 | V50X75FC28 | 2060 | No Message | COMB4B | 943 | 943 | COMB4B | 943 | 943 | COMB4B | 1184.34 | COMB6B | 1545 | COMB4A | 401.98 | No Message | No Message
P4 N+11.40 | B144 | 333 | V50X75FC28 | 2915 | No Message | COMB4B | 943 | 943 | COMB1 | 1133 | 1719 | COMB4B | 1106.76 | COMB6B | 1545 | COMB4A | 401.98 | No Message | No Message
P4 N+11.40 | B144 | 333 | V50X75FC28 | 3250 | No Message | COMB4B | 943 | 943 | COMB1 | 1133 | 2316 | COMB4B | 1086.37 | COMB6B | 1545 | COMB4A | 401.98 | No Message | No Message
P4 N+11.40 | B144 | 333 | V50X75FC28 | 3250 | No Message | COMB4B | 943 | 943 | COMB1 | 1133 | 2316 | COMB4B | 697.85 | COMB6B | 1545 | COMB4A | 401.98 | No Message | No Message
P4 N+11.40 | B144 | 333 | V50X75FC28 | 3600 | No Message | COMB4B | 943 | 943 | COMB1 | 1133 | 2779 | COMB4B | 676.36 | COMB6B | 1545 | COMB4A | 401.98 | No Message | No Message
P4 N+11.40 | B144 | 333 | V50X75FC28 | 3600 | No Message | COMB4B | 943 | 943 | COMB4B | 1133 | 2193 | COMB6B | 416.67 | COMB0 | 0 | COMB0 | 0 | No Message | No Message
P4 N+11.40 | B144 | 333 | V50X75FC28 | 3770 | No Message | COMB4B | 943 | 943 | COMB1 | 1133 | 2181 | COMB6B | 416.67 | COMB0 | 0 | COMB0 | 0 | No Message | No Message
P4 N+11.40 | B144 | 333 | V50X75FC28 | 4625 | No Message | COMB4B | 943 | 943 | COMB1 | 1133 | 2234 | COMB0 | 0 | COMB0 | 0 | COMB0 | 0 | No Message | No Message
P4 N+11.40 | B144 | 333 | V50X75FC28 | 4720 | No Message | COMB4B | 943 | 943 | COMB1 | 1133 | 2237 | COMB0 | 0 | COMB0 | 0 | COMB0 | 0 | No Message | No Message
P4 N+11.40 | B144 | 333 | V50X75FC28 | 4720 | No Message | COMB4B | 943 | 943 | COMB1 | 1133 | 2237 | COMB0 | 416.67 | COMB0 | 0 | COMB0 | 0 | No Message | No Message
P4 N+11.40 | B144 | 333 | V50X75FC28 | 5480 | No Message | COMB4B | 943 | 943 | COMB1 | 1133 | 1609 | COMB0 | 416.67 | COMB0 | 0 | COMB0 | 0 | No Message | No Message
P4 N+11.40 | B144 | 333 | V50X75FC28 | 6335 | No Message | COMB4B | 943 | 943 | COMB4B | 1133 | 1133 | COMB0 | 416.67 | COMB0 | 0 | COMB0 | 0 | No Message | No Message
P4 N+11.40 | B144 | 333 | V50X75FC28 | 6785 | No Message | COMB4B | 943 | 943 | COMB4B | 1074 | 1074 | COMB0 | 416.67 | COMB0 | 0 | COMB0 | 0 | No Message | No Message
P4 N+11.40 | B144 | 333 | V50X75FC28 | 6785 | No Message | COMB4B | 943 | 943 | COMB4B | 1074 | 1074 | COMB4B | 470.14 | COMB0 | 0 | COMB0 | 0 | No Message | No Message
P4 N+11.40 | B144 | 333 | V50X75FC28 | 7190 | No Message | COMB4B | 943 | 943 | COMB4B | 943 | 943 | COMB4B | 542.17 | COMB0 | 0 | COMB0 | 0 | No Message | No Message
P4 N+11.40 | B144 | 333 | V50X75FC28 | 7415 | No Message | COMB4B | 943 | 943 | COMB4B | 943 | 943 | COMB4B | 581.4 | COMB0 | 0 | COMB0 | 0 | No Message | No Message
P4 N+11.40 | B144 | 333 | V50X75FC28 | 7415 | No Message | COMB4B | 579 | 579 | COMB4B | 579 | 579 | COMB4B | 863.89 | COMB6B | 1333 | COMB4A | 480.84 | No Message | No Message
P4 N+11.40 | B144 | 333 | V50X75FC28 | 8045 | No Message | COMB4B | 1133 | 1384 | COMB4B | 579 | 579 | COMB4B | 970.21 | COMB6B | 1333 | COMB4A | 480.84 | No Message | No Message
P4 N+11.40 | B144 | 333 | V50X75FC28 | 8900 | No Message | COMB4B | 1133 | 2904 | COMB4B | 958 | 958 | COMB4B | 1114.51 | COMB6B | 1333 | COMB4A | 480.84 | No Message | No Message
P4 N+11.40 | B147 | 329 | V60X90FC28 | 350 | No Message | COMB4B | 1655 | 4572 | COMB4B | 1655 | 1655 | COMB1 | 1754.25 | COMB6A | 2207 | COMB4A | 199.85 | No Message | No Message
P4 N+11.40 | B147 | 329 | V60X90FC28 | 1205 | No Message | COMB4B | 1655 | 2213 | COMB4B | 1139 | 1139 | COMB1 | 1634.77 | COMB6A | 2207 | COMB4A | 199.85 | No Message | No Message
P4 N+11.40 | B147 | 329 | V60X90FC28 | 2060 | No Message | COMB4B | 1139 | 1139 | COMB4B | 1139 | 1139 | COMB4B | 1502.65 | COMB6A | 2207 | COMB4A | 199.85 | No Message | No Message
P4 N+11.40 | B147 | 329 | V60X90FC28 | 2915 | No Message | COMB4B | 1139 | 1139 | COMB1 | 1655 | 2254 | COMB4B | 1416.18 | COMB6A | 2207 | COMB4A | 199.85 | No Message | No Message
P4 N+11.40 | B147 | 329 | V60X90FC28 | 3250 | No Message | COMB4B | 1139 | 1139 | COMB1 | 1655 | 3043 | COMB4B | 1393.44 | COMB6A | 2207 | COMB4A | 199.85 | No Message | No Message
P4 N+11.40 | B147 | 329 | V60X90FC28 | 3250 | No Message | COMB4B | 1139 | 1139 | COMB1 | 1655 | 3156 | COMB4B | 742.47 | COMB6A | 2207 | COMB4A | 199.85 | No Message | No Message
P4 N+11.40 | B147 | 329 | V60X90FC28 | 3600 | No Message | COMB4B | 1139 | 1139 | COMB1 | 1655 | 3684 | COMB4B | 718.56 | COMB6A | 2207 | COMB4A | 199.85 | No Message | No Message
P4 N+11.40 | B147 | 329 | V60X90FC28 | 3600 | No Message | COMB4B | 1139 | 1139 | COMB1 | 1655 | 3279 | COMB6B | 500 | COMB0 | 0 | COMB0 | 0 | No Message | No Message
P4 N+11.40 | B147 | 329 | V60X90FC28 | 3770 | No Message | COMB4B | 1139 | 1139 | COMB1 | 1655 | 3254 | COMB6B | 500 | COMB0 | 0 | COMB0 | 0 | No Message | No Message
P4 N+11.40 | B147 | 329 | V60X90FC28 | 4625 | No Message | COMB4B | 1139 | 1139 | COMB1 | 1655 | 3079 | COMB6B | 500 | COMB0 | 0 | COMB0 | 0 | No Message | No Message
P4 N+11.40 | B147 | 329 | V60X90FC28 | 4720 | No Message | COMB4B | 1139 | 1139 | COMB1 | 1655 | 3054 | COMB6B | 500 | COMB0 | 0 | COMB0 | 0 | No Message | No Message
P4 N+11.40 | B147 | 329 | V60X90FC28 | 4720 | No Message | COMB4B | 1139 | 1139 | COMB1 | 1655 | 3044 | COMB0 | 500 | COMB0 | 0 | COMB0 | 0 | No Message | No Message
P4 N+11.40 | B147 | 329 | V60X90FC28 | 5480 | No Message | COMB4B | 1139 | 1139 | COMB1 | 1655 | 2393 | COMB0 | 500 | COMB0 | 0 | COMB0 | 0 | No Message | No Message
P4 N+11.40 | B147 | 329 | V60X90FC28 | 6335 | No Message | COMB4B | 1139 | 1139 | COMB4B | 1655 | 1765 | COMB0 | 500 | COMB0 | 0 | COMB0 | 0 | No Message | No Message
P4 N+11.40 | B147 | 329 | V60X90FC28 | 6500 | No Message | COMB4B | 1139 | 1139 | COMB4B | 1655 | 1659 | COMB0 | 500 | COMB0 | 0 | COMB0 | 0 | No Message | No Message
P4 N+11.40 | B147 | 329 | V60X90FC28 | 6500 | No Message | COMB4B | 1139 | 1139 | COMB4B | 1655 | 1655 | COMB4B | 814.79 | COMB0 | 0 | COMB0 | 0 | No Message | No Message
P4 N+11.40 | B147 | 329 | V60X90FC28 | 7190 | No Message | COMB4B | 1139 | 1139 | COMB4B | 1139 | 1139 | COMB4B | 874.66 | COMB0 | 0 | COMB0 | 0 | No Message | No Message
P4 N+11.40 | B147 | 329 | V60X90FC28 | 8045 | No Message | COMB4B | 1655 | 1745 | COMB4B | 1139 | 1139 | COMB4B | 999.82 | COMB0 | 0 | COMB0 | 0 | No Message | No Message
P4 N+11.40 | B147 | 329 | V60X90FC28 | 8900 | No Message | COMB4B | 1655 | 3336 | COMB4B | 1423 | 1423 | COMB4B | 1096.03 | COMB0 | 0 | COMB0 | 0 | No Message | No Message
P4 N+11.40 | B149 | 266 | V50X75FC28 | 350 | No Message | COMB4B | 1133 | 3266 | COMB4B | 1133 | 1133 | COMB4B | 1066.75 | COMB6B | 1533 | COMB4A | 439.13 | No Message | No Message
P4 N+11.40 | B149 | 266 | V50X75FC28 | 1205 | No Message | COMB4B | 1133 | 1601 | COMB4B | 811 | 811 | COMB4B | 962.48 | COMB6B | 1533 | COMB4A | 439.13 | No Message | No Message
P4 N+11.40 | B149 | 266 | V50X75FC28 | 2060 | No Message | COMB4B | 811 | 811 | COMB4B | 811 | 811 | COMB4B | 849.12 | COMB6B | 1533 | COMB4A | 439.13 | No Message | No Message
P4 N+11.40 | B149 | 266 | V50X75FC28 | 2915 | No Message | COMB4B | 811 | 811 | COMB1 | 1133 | 1383 | COMB4B | 754.1 | COMB6B | 1533 | COMB4A | 439.13 | No Message | No Message
P4 N+11.40 | B149 | 266 | V50X75FC28 | 3250 | No Message | COMB4B | 811 | 811 | COMB1 | 1133 | 1872 | COMB4B | 723.64 | COMB6B | 1533 | COMB4A | 439.13 | No Message | No Message
P4 N+11.40 | B149 | 266 | V50X75FC28 | 3250 | No Message | COMB4B | 811 | 811 | COMB1 | 1133 | 1872 | COMB4B | 375.8 | COMB6B | 1533 | COMB4A | 439.13 | No Message | No Message
P4 N+11.40 | B149 | 266 | V50X75FC28 | 3600 | No Message | COMB4B | 811 | 811 | COMB1 | 1133 | 2212 | COMB4B | 343.89 | COMB6B | 1533 | COMB4A | 439.13 | No Message | No Message
P4 N+11.40 | B149 | 266 | V50X75FC28 | 3600 | No Message | COMB4B | 811 | 811 | COMB4B | 1133 | 1757 | COMB4B | 152.49 | COMB4B | 1545 | COMB4A | 165.48 | No Message | No Message
P4 N+11.40 | B149 | 266 | V50X75FC28 | 3770 | No Message | COMB4B | 811 | 811 | COMB4B | 1133 | 1719 | COMB4B | 152.49 | COMB4B | 1545 | COMB4A | 165.48 | No Message | No Message
P4 N+11.40 | B149 | 266 | V50X75FC28 | 4625 | No Message | COMB4B | 811 | 811 | COMB1 | 1133 | 1609 | COMB6B | 416.67 | COMB4B | 1545 | COMB4A | 165.48 | No Message | No Message
P4 N+11.40 | B149 | 266 | V50X75FC28 | 5480 | No Message | COMB4B | 811 | 811 | COMB1 | 1133 | 1423 | COMB6B | 416.67 | COMB4B | 1545 | COMB4A | 165.48 | No Message | No Message
P4 N+11.40 | B149 | 266 | V50X75FC28 | 6335 | No Message | COMB4B | 811 | 811 | COMB4B | 1133 | 1306 | COMB6B | 416.67 | COMB4B | 1545 | COMB4A | 165.48 | No Message | No Message
P4 N+11.40 | B149 | 266 | V50X75FC28 | 6500 | No Message | COMB4B | 811 | 811 | COMB4B | 1133 | 1280 | COMB6B | 416.67 | COMB4B | 1545 | COMB4A | 165.48 | No Message | No Message
P4 N+11.40 | B149 | 266 | V50X75FC28 | 6500 | No Message | COMB4B | 473 | 473 | COMB4B | 1133 | 1133 | COMB4B | 504.82 | COMB4A | 1545 | COMB4A | 165.48 | No Message | No Message
P4 N+11.40 | B149 | 266 | V50X75FC28 | 7190 | No Message | COMB4B | 473 | 473 | COMB6B | 598 | 598 | COMB4B | 670.04 | COMB4A | 1545 | COMB4A | 165.48 | No Message | No Message
P4 N+11.40 | B149 | 266 | V50X75FC28 | 8045 | No Message | COMB6B | 1133 | 1133 | COMB4B | 473 | 473 | COMB4B | 876.11 | COMB4A | 1545 | COMB4A | 165.48 | No Message | No Message
P4 N+11.40 | B149 | 266 | V50X75FC28 | 8900 | No Message | COMB4B | 1133 | 2575 | COMB4B | 848 | 848 | COMB4B | 1082.18 | COMB4A | 1545 | COMB4A | 165.48 | No Message | No Message
P4 N+11.40 | B186 | 268 | V50X90FC28 | 450 | No Message | COMB4A | 1379 | 2574 | COMB4A | 1053 | 1053 | COMB4A | 800.47 | COMB0 | 0 | COMB0 | 0 | No Message | No Message
P4 N+11.40 | B186 | 268 | V50X90FC28 | 1275 | No Message | COMB4A | 1379 | 1431 | COMB6A | 664 | 664 | COMB4A | 679.4 | COMB0 | 0 | COMB0 | 0 | No Message | No Message
P4 N+11.40 | B186 | 268 | V50X90FC28 | 2100 | No Message | COMB6A | 647 | 647 | COMB4A | 1122 | 1122 | COMB4A | 558.32 | COMB0 | 0 | COMB0 | 0 | No Message | No Message
P4 N+11.40 | B186 | 268 | V50X90FC28 | 2425 | No Message | COMB4A | 599 | 599 | COMB4A | 1379 | 1379 | COMB4A | 510.63 | COMB0 | 0 | COMB0 | 0 | No Message | No Message
P4 N+11.40 | B186 | 268 | V50X90FC28 | 2425 | No Message | COMB4A | 590 | 590 | COMB4A | 1379 | 1379 | COMB0 | 416.67 | COMB0 | 0 | COMB0 | 0 | No Message | No Message
P4 N+11.40 | B186 | 268 | V50X90FC28 | 2925 | No Message | COMB4A | 590 | 590 | COMB4A | 1379 | 1379 | COMB6A | 416.67 | COMB0 | 0 | COMB0 | 0 | No Message | No Message
P4 N+11.40 | B186 | 268 | V50X90FC28 | 3750 | No Message | COMB4A | 590 | 590 | COMB4A | 1379 | 1379 | COMB6A | 416.67 | COMB0 | 0 | COMB0 | 0 | No Message | No Message
P4 N+11.40 | B186 | 268 | V50X90FC28 | 4575 | No Message | COMB4A | 590 | 590 | COMB4B | 1379 | 1379 | COMB6A | 416.67 | COMB0 | 0 | COMB0 | 0 | No Message | No Message
P4 N+11.40 | B186 | 268 | V50X90FC28 | 5155 | No Message | COMB4A | 590 | 590 | COMB4B | 1379 | 1379 | COMB6A | 416.67 | COMB0 | 0 | COMB0 | 0 | No Message | No Message
P4 N+11.40 | B186 | 268 | V50X90FC28 | 5155 | No Message | COMB4A | 667 | 667 | COMB0 | 1379 | 1379 | COMB0 | 416.67 | COMB0 | 0 | COMB0 | 0 | No Message | No Message
P4 N+11.40 | B186 | 268 | V50X90FC28 | 5400 | No Message | COMB4A | 667 | 667 | COMB4A | 1379 | 1379 | COMB0 | 416.67 | COMB0 | 0 | COMB0 | 0 | No Message | No Message
P4 N+11.40 | B186 | 268 | V50X90FC28 | 6225 | No Message | COMB4A | 667 | 667 | COMB4A | 1047 | 1047 | COMB0 | 416.67 | COMB0 | 0 | COMB0 | 0 | No Message | No Message
P4 N+11.40 | B186 | 268 | V50X90FC28 | 7050 | No Message | COMB4A | 863 | 863 | COMB4A | 667 | 667 | COMB0 | 416.67 | COMB0 | 0 | COMB0 | 0 | No Message | No Message
P4 N+11.40 | B186 | 268 | V50X90FC28 | 7875 | No Message | COMB4A | 1379 | 1498 | COMB4A | 667 | 667 | COMB4A | 442.25 | COMB0 | 0 | COMB0 | 0 | No Message | No Message
P4 N+11.40 | B186 | 268 | V50X90FC28 | 8700 | No Message | COMB4A | 1379 | 2441 | COMB4A | 1046 | 1046 | COMB4A | 501.21 | COMB0 | 0 | COMB0 | 0 | No Message | No Message
P4 N+11.40 | B190 | 282 | V60X90FC28 | 400 | No Message | COMB4A | 1655 | 2081 | COMB4A | 902 | 902 | COMB0 | 500 | COMB0 | 0 | COMB0 | 0 | No Message | No Message
P4 N+11.40 | B190 | 282 | V60X90FC28 | 1215 | No Message | COMB4A | 1626 | 1626 | COMB6A | 831 | 831 | COMB0 | 500 | COMB0 | 0 | COMB0 | 0 | No Message | No Message
P4 N+11.40 | B190 | 282 | V60X90FC28 | 2030 | No Message | COMB6A | 731 | 731 | COMB4A | 1062 | 1062 | COMB0 | 500 | COMB0 | 0 | COMB0 | 0 | No Message | No Message
P4 N+11.40 | B190 | 282 | V60X90FC28 | 2845 | No Message | COMB4A | 614 | 614 | COMB4A | 1345 | 1345 | COMB6A | 500 | COMB0 | 0 | COMB0 | 0 | No Message | No Message
P4 N+11.40 | B190 | 282 | V60X90FC28 | 3000 | No Message | COMB4A | 614 | 614 | COMB4A | 1391 | 1391 | COMB6A | 500 | COMB0 | 0 | COMB0 | 0 | No Message | No Message
P4 N+11.40 | B190 | 282 | V60X90FC28 | 3000 | No Message | COMB4A | 614 | 614 | COMB4A | 1391 | 1391 | COMB6A | 500 | COMB0 | 0 | COMB0 | 0 | No Message | No Message
P4 N+11.40 | B190 | 282 | V60X90FC28 | 3660 | No Message | COMB4A | 614 | 614 | COMB4A | 1172 | 1172 | COMB6A | 500 | COMB0 | 0 | COMB0 | 0 | No Message | No Message
P4 N+11.40 | B190 | 282 | V60X90FC28 | 4475 | No Message | COMB4A | 614 | 614 | COMB4A | 1029 | 1029 | COMB6A | 500 | COMB0 | 0 | COMB0 | 0 | No Message | No Message
P4 N+11.40 | B190 | 282 | V60X90FC28 | 4615 | No Message | COMB4A | 614 | 614 | COMB4A | 1067 | 1067 | COMB6A | 500 | COMB0 | 0 | COMB0 | 0 | No Message | No Message
P4 N+11.40 | B190 | 282 | V60X90FC28 | 4615 | No Message | COMB4A | 585 | 585 | COMB4A | 1039 | 1039 | COMB6A | 500 | COMB0 | 0 | COMB0 | 0 | No Message | No Message
P4 N+11.40 | B190 | 282 | V60X90FC28 | 5290 | No Message | COMB4A | 585 | 585 | COMB4A | 1042 | 1042 | COMB6A | 500 | COMB0 | 0 | COMB0 | 0 | No Message | No Message
P4 N+11.40 | B190 | 282 | V60X90FC28 | 6105 | No Message | COMB4A | 585 | 585 | COMB4A | 966 | 966 | COMB6A | 500 | COMB0 | 0 | COMB0 | 0 | No Message | No Message
P4 N+11.40 | B190 | 282 | V60X90FC28 | 6920 | No Message | COMB4A | 1232 | 1232 | COMB6A | 950 | 950 | COMB6A | 500 | COMB0 | 0 | COMB0 | 0 | No Message | No Message
P4 N+11.40 | B190 | 282 | V60X90FC28 | 7735 | No Message | COMB6A | 1655 | 1655 | COMB6A | 906 | 906 | COMB0 | 500 | COMB0 | 0 | COMB0 | 0 | No Message | No Message
P4 N+11.40 | B190 | 282 | V60X90FC28 | 8550 | No Message | COMB4A | 1655 | 2364 | COMB4A | 1001 | 1001 | COMB0 | 500 | COMB0 | 0 | COMB0 | 0 | No Message | No Message
P3 N+7.60 | B2 | 259 | V60X75FC28 | 300 | No Message | COMB1 | 278 | 278 | COMB0 | 0 | 0 | COMB0 | 0 | COMB0 | 0 | COMB0 | 0 | No Message | No Message
P3 N+7.60 | B2 | 259 | V60X75FC28 | 364 | No Message | COMB1 | 249 | 249 | COMB0 | 0 | 0 | COMB0 | 0 | COMB0 | 0 | COMB0 | 0 | No Message | No Message
P3 N+7.60 | B2 | 259 | V60X75FC28 | 428 | No Message | COMB1 | 220 | 220 | COMB0 | 0 | 0 | COMB0 | 0 | COMB0 | 0 | COMB0 | 0 | No Message | No Message
P3 N+7.60 | B2 | 259 | V60X75FC28 | 492 | No Message | COMB1 | 191 | 191 | COMB0 | 0 | 0 | COMB0 | 0 | COMB0 | 0 | COMB0 | 0 | No Message | No Message
P3 N+7.60 | B2 | 259 | V60X75FC28 | 556 | No Message | COMB1 | 162 | 162 | COMB0 | 0 | 0 | COMB0 | 0 | COMB0 | 0 | COMB0 | 0 | No Message | No Message
P3 N+7.60 | B2 | 259 | V60X75FC28 | 620 | No Message | COMB1 | 134 | 134 | COMB0 | 0 | 0 | COMB0 | 0 | COMB0 | 0 | COMB0 | 0 | No Message | No Message
P3 N+7.60 | B2 | 259 | V60X75FC28 | 684 | No Message | COMB1 | 107 | 107 | COMB0 | 0 | 0 | COMB0 | 0 | COMB0 | 0 | COMB0 | 0 | No Message | No Message
P3 N+7.60 | B2 | 259 | V60X75FC28 | 748 | No Message | COMB1 | 80 | 80 | COMB0 | 0 | 0 | COMB0 | 0 | COMB0 | 0 | COMB0 | 0 | No Message | No Message
P3 N+7.60 | B2 | 259 | V60X75FC28 | 812 | No Message | COMB1 | 53 | 53 | COMB0 | 0 | 0 | COMB0 | 0 | COMB0 | 0 | COMB0 | 0 | No Message | No Message
P3 N+7.60 | B2 | 259 | V60X75FC28 | 876 | No Message | COMB1 | 26 | 26 | COMB0 | 0 | 0 | COMB0 | 0 | COMB0 | 0 | COMB0 | 0 | No Message | No Message
P3 N+7.60 | B2 | 259 | V60X75FC28 | 940 | No Message | COMB0 | 0 | 0 | COMB0 | 0 | 0 | COMB0 | 0 | COMB0 | 0 | COMB0 | 0 | No Message | No Message
P3 N+7.60 | B6 | 261 | V50X75FC28 | 0 | No Message | COMB0 | 0 | 0 | COMB0 | 0 | 0 | COMB0 | 0 | COMB0 | 0 | COMB0 | 0 | No Message | No Message
P3 N+7.60 | B6 | 261 | V50X75FC28 | 54 | No Message | COMB1 | 50 | 50 | COMB1 | 50 | 50 | COMB0 | 0 | COMB0 | 0 | COMB0 | 0 | No Message | No Message
P3 N+7.60 | B6 | 261 | V50X75FC28 | 108 | No Message | COMB1 | 50 | 50 | COMB1 | 50 | 50 | COMB0 | 0 | COMB0 | 0 | COMB0 | 0 | No Message | No Message
P3 N+7.60 | B6 | 261 | V50X75FC28 | 162 | No Message | COMB1 | 72 | 72 | COMB1 | 50 | 50 | COMB0 | 0 | COMB0 | 0 | COMB0 | 0 | No Message | No Message
P3 N+7.60 | B6 | 261 | V50X75FC28 | 216 | No Message | COMB1 | 97 | 97 | COMB1 | 50 | 50 | COMB0 | 0 | COMB0 | 0 | COMB0 | 0 | No Message | No Message
P3 N+7.60 | B6 | 261 | V50X75FC28 | 270 | No Message | COMB1 | 122 | 122 | COMB1 | 50 | 50 | COMB0 | 0 | COMB0 | 0 | COMB0 | 0 | No Message | No Message
P3 N+7.60 | B6 | 261 | V50X75FC28 | 324 | No Message | COMB1 | 147 | 147 | COMB1 | 50 | 50 | COMB0 | 0 | COMB0 | 0 | COMB0 | 0 | No Message | No Message
P3 N+7.60 | B6 | 261 | V50X75FC28 | 378 | No Message | COMB1 | 172 | 172 | COMB1 | 50 | 50 | COMB0 | 0 | COMB0 | 0 | COMB0 | 0 | No Message | No Message
P3 N+7.60 | B6 | 261 | V50X75FC28 | 432 | No Message | COMB1 | 198 | 198 | COMB1 | 50 | 50 | COMB0 | 0 | COMB0 | 0 | COMB0 | 0 | No Message | No Message
P3 N+7.60 | B6 | 261 | V50X75FC28 | 486 | No Message | COMB1 | 224 | 224 | COMB1 | 50 | 50 | COMB0 | 0 | COMB0 | 0 | COMB0 | 0 | No Message | No Message
P3 N+7.60 | B6 | 261 | V50X75FC28 | 540 | No Message | COMB1 | 250 | 250 | COMB1 | 83 | 83 | COMB0 | 0 | COMB0 | 0 | COMB0 | 0 | No Message | No Message
P3 N+7.60 | B9 | 204 | V50X75FC28 | 300 | No Message | COMB4A | 1133 | 2148 | COMB4A | 918 | 918 | COMB0 | 416.67 | COMB0 | 0 | COMB0 | 0 | No Message | No Message
P3 N+7.60 | B9 | 204 | V50X75FC28 | 1140 | No Message | COMB4A | 1133 | 1333 | COMB6A | 701 | 701 | COMB0 | 416.67 | COMB0 | 0 | COMB0 | 0 | No Message | No Message
P3 N+7.60 | B9 | 204 | V50X75FC28 | 1980 | No Message | COMB4A | 821 | 821 | COMB6A | 794 | 794 | COMB0 | 416.67 | COMB0 | 0 | COMB0 | 0 | No Message | No Message
P3 N+7.60 | B9 | 204 | V50X75FC28 | 2820 | No Message | COMB4A | 547 | 547 | COMB4A | 1112 | 1112 | COMB6A | 416.67 | COMB0 | 0 | COMB0 | 0 | No Message | No Message
P3 N+7.60 | B9 | 204 | V50X75FC28 | 3033.3 | No Message | COMB4A | 547 | 547 | COMB4A | 1133 | 1133 | COMB6A | 416.67 | COMB0 | 0 | COMB0 | 0 | No Message | No Message
P3 N+7.60 | B9 | 204 | V50X75FC28 | 3033.3 | No Message | COMB4A | 547 | 547 | COMB4A | 1133 | 1133 | COMB6A | 416.67 | COMB0 | 0 | COMB0 | 0 | No Message | No Message
P3 N+7.60 | B9 | 204 | V50X75FC28 | 3660 | No Message | COMB4A | 547 | 547 | COMB4A | 1071 | 1071 | COMB6A | 416.67 | COMB0 | 0 | COMB0 | 0 | No Message | No Message
P3 N+7.60 | B9 | 204 | V50X75FC28 | 4500 | No Message | COMB4A | 547 | 547 | COMB1 | 988 | 988 | COMB0 | 0 | COMB0 | 0 | COMB0 | 0 | No Message | No Message
P3 N+7.60 | B9 | 204 | V50X75FC28 | 5340 | No Message | COMB4A | 547 | 547 | COMB4A | 1053 | 1053 | COMB6A | 416.67 | COMB0 | 0 | COMB0 | 0 | No Message | No Message
P3 N+7.60 | B9 | 204 | V50X75FC28 | 6066.7 | No Message | COMB4A | 547 | 547 | COMB4A | 1133 | 1133 | COMB6A | 416.67 | COMB0 | 0 | COMB0 | 0 | No Message | No Message
P3 N+7.60 | B9 | 204 | V50X75FC28 | 6066.7 | No Message | COMB4A | 547 | 547 | COMB4A | 1133 | 1133 | COMB6A | 416.67 | COMB0 | 0 | COMB0 | 0 | No Message | No Message
P3 N+7.60 | B9 | 204 | V50X75FC28 | 6180 | No Message | COMB4A | 547 | 547 | COMB4A | 1133 | 1133 | COMB6A | 416.67 | COMB0 | 0 | COMB0 | 0 | No Message | No Message
P3 N+7.60 | B9 | 204 | V50X75FC28 | 7020 | No Message | COMB6A | 739 | 739 | COMB4A | 832 | 832 | COMB0 | 416.67 | COMB0 | 0 | COMB0 | 0 | No Message | No Message
P3 N+7.60 | B9 | 204 | V50X75FC28 | 7860 | No Message | COMB4A | 1133 | 1241 | COMB6A | 707 | 707 | COMB0 | 416.67 | COMB0 | 0 | COMB0 | 0 | No Message | No Message
P3 N+7.60 | B9 | 204 | V50X75FC28 | 8700 | No Message | COMB4A | 1133 | 2052 | COMB4A | 879 | 879 | COMB0 | 416.67 | COMB0 | 0 | COMB0 | 0 | No Message | No Message
P3 N+7.60 | B12 | 237 | V50X75FC28 | 400 | No Message | COMB4A | 1133 | 2630 | COMB4A | 1114 | 1114 | COMB4A | 512.37 | COMB0 | 0 | COMB0 | 0 | No Message | No Message
P3 N+7.60 | B12 | 237 | V50X75FC28 | 1230 | No Message | COMB4A | 1133 | 1541 | COMB4A | 663 | 663 | COMB4A | 434.69 | COMB0 | 0 | COMB0 | 0 | No Message | No Message
P3 N+7.60 | B12 | 237 | V50X75FC28 | 2000 | No Message | COMB4A | 857 | 857 | COMB6A | 757 | 757 | COMB0 | 416.67 | COMB0 | 0 | COMB0 | 0 | No Message | No Message
P3 N+7.60 | B12 | 237 | V50X75FC28 | 2000 | No Message | COMB4A | 854 | 854 | COMB6A | 759 | 759 | COMB0 | 416.67 | COMB0 | 0 | COMB0 | 0 | No Message | No Message
P3 N+7.60 | B12 | 237 | V50X75FC28 | 2060 | No Message | COMB6A | 778 | 778 | COMB4A | 775 | 775 | COMB0 | 416.67 | COMB0 | 0 | COMB0 | 0 | No Message | No Message
P3 N+7.60 | B12 | 237 | V50X75FC28 | 2890 | No Message | COMB4A | 663 | 663 | COMB4A | 1133 | 1133 | COMB0 | 416.67 | COMB0 | 0 | COMB0 | 0 | No Message | No Message
P3 N+7.60 | B12 | 237 | V50X75FC28 | 3000 | No Message | COMB4A | 663 | 663 | COMB4A | 1133 | 1133 | COMB0 | 416.67 | COMB0 | 0 | COMB0 | 0 | No Message | No Message
P3 N+7.60 | B12 | 237 | V50X75FC28 | 3000 | No Message | COMB4A | 663 | 663 | COMB4B | 1133 | 1133 | COMB6A | 416.67 | COMB0 | 0 | COMB0 | 0 | No Message | No Message
P3 N+7.60 | B12 | 237 | V50X75FC28 | 3720 | No Message | COMB4A | 663 | 663 | COMB4B | 1133 | 1133 | COMB6A | 416.67 | COMB0 | 0 | COMB0 | 0 | No Message | No Message
P3 N+7.60 | B12 | 237 | V50X75FC28 | 4550 | No Message | COMB4A | 663 | 663 | COMB4B | 1133 | 1133 | COMB6A | 416.67 | COMB0 | 0 | COMB0 | 0 | No Message | No Message
P3 N+7.60 | B12 | 237 | V50X75FC28 | 5380 | No Message | COMB4A | 663 | 663 | COMB4B | 1133 | 1133 | COMB6A | 416.67 | COMB0 | 0 | COMB0 | 0 | No Message | No Message
P3 N+7.60 | B12 | 237 | V50X75FC28 | 6000 | No Message | COMB4A | 663 | 663 | COMB4A | 1133 | 1194 | COMB6A | 416.67 | COMB0 | 0 | COMB0 | 0 | No Message | No Message
P3 N+7.60 | B12 | 237 | V50X75FC28 | 6000 | No Message | COMB4A | 663 | 663 | COMB4B | 1133 | 1133 | COMB0 | 416.67 | COMB0 | 0 | COMB0 | 0 | No Message | No Message
P3 N+7.60 | B12 | 237 | V50X75FC28 | 6210 | No Message | COMB4A | 663 | 663 | COMB4A | 1133 | 1133 | COMB0 | 416.67 | COMB0 | 0 | COMB0 | 0 | No Message | No Message
P3 N+7.60 | B12 | 237 | V50X75FC28 | 7040 | No Message | COMB6A | 770 | 770 | COMB4A | 858 | 858 | COMB0 | 416.67 | COMB0 | 0 | COMB0 | 0 | No Message | No Message
P3 N+7.60 | B12 | 237 | V50X75FC28 | 7870 | No Message | COMB4A | 1133 | 1459 | COMB4A | 663 | 663 | COMB0 | 416.67 | COMB0 | 0 | COMB0 | 0 | No Message | No Message
P3 N+7.60 | B12 | 237 | V50X75FC28 | 8700 | No Message | COMB4A | 1133 | 2497 | COMB4A | 1060 | 1060 | COMB4A | 474.41 | COMB0 | 0 | COMB0 | 0 | No Message | No Message
P3 N+7.60 | B51 | 115 | V50X75FC28 | 400 | No Message | COMB4B | 1133 | 3095 | COMB4B | 1133 | 1133 | COMB0 | 416.67 | COMB0 | 0 | COMB0 | 0 | No Message | No Message
P3 N+7.60 | B51 | 115 | V50X75FC28 | 1374 | No Message | COMB4B | 1133 | 1832 | COMB6B | 877 | 877 | COMB0 | 416.67 | COMB0 | 0 | COMB0 | 0 | No Message | No Message
P3 N+7.60 | B51 | 115 | V50X75FC28 | 2348 | No Message | COMB6B | 1026 | 1026 | COMB4B | 1124 | 1124 | COMB0 | 416.67 | COMB0 | 0 | COMB0 | 0 | No Message | No Message
P3 N+7.60 | B51 | 115 | V50X75FC28 | 3322 | No Message | COMB4B | 787 | 787 | COMB4B | 1133 | 1298 | COMB0 | 416.67 | COMB0 | 0 | COMB0 | 0 | No Message | No Message
P3 N+7.60 | B51 | 115 | V50X75FC28 | 3500 | No Message | COMB4B | 787 | 787 | COMB4B | 1133 | 1376 | COMB0 | 416.67 | COMB0 | 0 | COMB0 | 0 | No Message | No Message
P3 N+7.60 | B51 | 115 | V50X75FC28 | 3500 | No Message | COMB4B | 787 | 787 | COMB4B | 1133 | 1376 | COMB6B | 416.67 | COMB0 | 0 | COMB0 | 0 | No Message | No Message
P3 N+7.60 | B51 | 115 | V50X75FC28 | 4296 | No Message | COMB4B | 787 | 787 | COMB4B | 1133 | 1250 | COMB6B | 416.67 | COMB0 | 0 | COMB0 | 0 | No Message | No Message
P3 N+7.60 | B51 | 115 | V50X75FC28 | 5270 | No Message | COMB4B | 787 | 787 | COMB1 | 1133 | 1180 | COMB6B | 416.67 | COMB0 | 0 | COMB0 | 0 | No Message | No Message
P3 N+7.60 | B51 | 115 | V50X75FC28 | 6244 | No Message | COMB4B | 787 | 787 | COMB4B | 1133 | 1177 | COMB6B | 416.67 | COMB0 | 0 | COMB0 | 0 | No Message | No Message
P3 N+7.60 | B51 | 115 | V50X75FC28 | 7000 | No Message | COMB4B | 787 | 787 | COMB4B | 1133 | 1287 | COMB6B | 416.67 | COMB0 | 0 | COMB0 | 0 | No Message | No Message
P3 N+7.60 | B51 | 115 | V50X75FC28 | 7000 | No Message | COMB4B | 787 | 787 | COMB4B | 1133 | 1287 | COMB0 | 416.67 | COMB0 | 0 | COMB0 | 0 | No Message | No Message
P3 N+7.60 | B51 | 115 | V50X75FC28 | 7218 | No Message | COMB4B | 787 | 787 | COMB4B | 1133 | 1187 | COMB0 | 416.67 | COMB0 | 0 | COMB0 | 0 | No Message | No Message
P3 N+7.60 | B51 | 115 | V50X75FC28 | 8192 | No Message | COMB4B | 1013 | 1013 | COMB6B | 956 | 956 | COMB0 | 416.67 | COMB0 | 0 | COMB0 | 0 | No Message | No Message
P3 N+7.60 | B51 | 115 | V50X75FC28 | 9166 | No Message | COMB4B | 1133 | 1872 | COMB4B | 787 | 787 | COMB0 | 416.67 | COMB0 | 0 | COMB0 | 0 | No Message | No Message
P3 N+7.60 | B51 | 115 | V50X75FC28 | 10140 | No Message | COMB4B | 1133 | 3164 | COMB4B | 1133 | 1133 | COMB0 | 416.67 | COMB0 | 0 | COMB0 | 0 | No Message | No Message
P3 N+7.60 | B55 | 58 | V60X75FC28 | 300 | No Message | COMB4B | 1359 | 5018 | COMB4B | 1359 | 1545 | COMB4B | 1277.24 | COMB0 | 0 | COMB0 | 0 | No Message | No Message
P3 N+7.60 | B55 | 58 | V60X75FC28 | 1284 | No Message | COMB4B | 1359 | 2701 | COMB4B | 1252 | 1252 | COMB4B | 1163.84 | COMB0 | 0 | COMB0 | 0 | No Message | No Message
P3 N+7.60 | B55 | 58 | V60X75FC28 | 2268 | No Message | COMB4B | 1252 | 1252 | COMB4B | 1252 | 1252 | COMB4B | 1018.2 | COMB0 | 0 | COMB0 | 0 | No Message | No Message
P3 N+7.60 | B55 | 58 | V60X75FC28 | 3252 | No Message | COMB4B | 1252 | 1252 | COMB4B | 1359 | 2082 | COMB4B | 908.01 | COMB0 | 0 | COMB0 | 0 | No Message | No Message
P3 N+7.60 | B55 | 58 | V60X75FC28 | 3500 | No Message | COMB4B | 1252 | 1252 | COMB4B | 1359 | 2387 | COMB4B | 891.06 | COMB0 | 0 | COMB0 | 0 | No Message | No Message
P3 N+7.60 | B55 | 58 | V60X75FC28 | 3500 | No Message | COMB4B | 1252 | 1252 | COMB4B | 1359 | 2501 | COMB6B | 500 | COMB0 | 0 | COMB0 | 0 | No Message | No Message
P3 N+7.60 | B55 | 58 | V60X75FC28 | 4236 | No Message | COMB4B | 1252 | 1252 | COMB1 | 1359 | 2491 | COMB6B | 500 | COMB0 | 0 | COMB0 | 0 | No Message | No Message
P3 N+7.60 | B55 | 58 | V60X75FC28 | 5220 | No Message | COMB4B | 1252 | 1252 | COMB1 | 1359 | 2555 | COMB6B | 500 | COMB0 | 0 | COMB0 | 0 | No Message | No Message
P3 N+7.60 | B55 | 58 | V60X75FC28 | 6204 | No Message | COMB4B | 1252 | 1252 | COMB1 | 1359 | 2428 | COMB6B | 500 | COMB0 | 0 | COMB0 | 0 | No Message | No Message
P3 N+7.60 | B55 | 58 | V60X75FC28 | 7000 | No Message | COMB4B | 1252 | 1252 | COMB4B | 1359 | 2361 | COMB6B | 500 | COMB0 | 0 | COMB0 | 0 | No Message | No Message
P3 N+7.60 | B55 | 58 | V60X75FC28 | 7000 | No Message | COMB4B | 1252 | 1252 | COMB4B | 1359 | 2246 | COMB4B | 945.79 | COMB0 | 0 | COMB0 | 0 | No Message | No Message
P3 N+7.60 | B55 | 58 | V60X75FC28 | 7188 | No Message | COMB4B | 1252 | 1252 | COMB4B | 1359 | 2005 | COMB4B | 958.23 | COMB0 | 0 | COMB0 | 0 | No Message | No Message
P3 N+7.60 | B55 | 58 | V60X75FC28 | 8172 | No Message | COMB4B | 1252 | 1252 | COMB4B | 1252 | 1252 | COMB4B | 1064.57 | COMB0 | 0 | COMB0 | 0 | No Message | No Message
P3 N+7.60 | B55 | 58 | V60X75FC28 | 9156 | No Message | COMB4B | 1359 | 2787 | COMB4B | 1252 | 1252 | COMB4B | 1209.91 | COMB0 | 0 | COMB0 | 0 | No Message | No Message
P3 N+7.60 | B55 | 58 | V60X75FC28 | 10140 | No Message | COMB4B | 1359 | 5172 | COMB4B | 1359 | 1588 | COMB4B | 1326.31 | COMB0 | 0 | COMB0 | 0 | No Message | No Message
P3 N+7.60 | B59 | 194 | V50X75FC28 | 400 | No Message | COMB4B | 1133 | 3950 | COMB4B | 1133 | 1222 | COMB4B | 977.59 | COMB0 | 0 | COMB0 | 0 | No Message | No Message
P3 N+7.60 | B59 | 194 | V50X75FC28 | 1374 | No Message | COMB4B | 1133 | 2210 | COMB4B | 965 | 965 | COMB4B | 840.85 | COMB0 | 0 | COMB0 | 0 | No Message | No Message
P3 N+7.60 | B59 | 194 | V50X75FC28 | 2348 | No Message | COMB4B | 1036 | 1036 | COMB6B | 982 | 982 | COMB4B | 673.93 | COMB0 | 0 | COMB0 | 0 | No Message | No Message
P3 N+7.60 | B59 | 194 | V50X75FC28 | 3322 | No Message | COMB4B | 965 | 965 | COMB4B | 1133 | 1480 | COMB4B | 549.53 | COMB0 | 0 | COMB0 | 0 | No Message | No Message
P3 N+7.60 | B59 | 194 | V50X75FC28 | 3500 | No Message | COMB4B | 965 | 965 | COMB4B | 1133 | 1611 | COMB4B | 532.65 | COMB0 | 0 | COMB0 | 0 | No Message | No Message
P3 N+7.60 | B59 | 194 | V50X75FC28 | 3500 | No Message | COMB4B | 965 | 965 | COMB4B | 1133 | 1751 | COMB6B | 416.67 | COMB0 | 0 | COMB0 | 0 | No Message | No Message
P3 N+7.60 | B59 | 194 | V50X75FC28 | 4296 | No Message | COMB4B | 965 | 965 | COMB4B | 1133 | 1709 | COMB6B | 416.67 | COMB0 | 0 | COMB0 | 0 | No Message | No Message
P3 N+7.60 | B59 | 194 | V50X75FC28 | 5270 | No Message | COMB4B | 965 | 965 | COMB1 | 1133 | 1706 | COMB6B | 416.67 | COMB0 | 0 | COMB0 | 0 | No Message | No Message
P3 N+7.60 | B59 | 194 | V50X75FC28 | 6244 | No Message | COMB4B | 965 | 965 | COMB4B | 1133 | 1671 | COMB6B | 416.67 | COMB0 | 0 | COMB0 | 0 | No Message | No Message
P3 N+7.60 | B59 | 194 | V50X75FC28 | 7000 | No Message | COMB4B | 965 | 965 | COMB4B | 1133 | 1728 | COMB6B | 416.67 | COMB0 | 0 | COMB0 | 0 | No Message | No Message
P3 N+7.60 | B59 | 194 | V50X75FC28 | 7000 | No Message | COMB4B | 965 | 965 | COMB4B | 1133 | 1588 | COMB4B | 493.23 | COMB0 | 0 | COMB0 | 0 | No Message | No Message
P3 N+7.60 | B59 | 194 | V50X75FC28 | 7218 | No Message | COMB4B | 965 | 965 | COMB4B | 1133 | 1435 | COMB4B | 514.15 | COMB0 | 0 | COMB0 | 0 | No Message | No Message
P3 N+7.60 | B59 | 194 | V50X75FC28 | 8192 | No Message | COMB4B | 965 | 965 | COMB4B | 965 | 965 | COMB4B | 640.77 | COMB0 | 0 | COMB0 | 0 | No Message | No Message
P3 N+7.60 | B59 | 194 | V50X75FC28 | 9166 | No Message | COMB4B | 1133 | 2080 | COMB4B | 965 | 965 | COMB4B | 808.02 | COMB0 | 0 | COMB0 | 0 | No Message | No Message
P3 N+7.60 | B59 | 194 | V50X75FC28 | 10140 | No Message | COMB4B | 1133 | 3767 | COMB4B | 1133 | 1170 | COMB4B | 941.98 | COMB0 | 0 | COMB0 | 0 | No Message | No Message
P3 N+7.60 | B91 | 223 | V60X75FC28 | 350 | No Message | COMB4A | 1359 | 3988 | COMB4A | 1359 | 1359 | COMB4A | 1099.26 | COMB0 | 0 | COMB0 | 0 | No Message | No Message
P3 N+7.60 | B91 | 223 | V60X75FC28 | 1190 | No Message | COMB4A | 1359 | 2250 | COMB4A | 989 | 989 | COMB4A | 982.99 | COMB0 | 0 | COMB0 | 0 | No Message | No Message
P3 N+7.60 | B91 | 223 | V60X75FC28 | 2030 | No Message | COMB6A | 1028 | 1028 | COMB4A | 1135 | 1135 | COMB4A | 848.23 | COMB0 | 0 | COMB0 | 0 | No Message | No Message
P3 N+7.60 | B91 | 223 | V60X75FC28 | 2425 | No Message | COMB4A | 989 | 989 | COMB4A | 1359 | 1359 | COMB4A | 808.07 | COMB0 | 0 | COMB0 | 0 | No Message | No Message
P3 N+7.60 | B91 | 223 | V60X75FC28 | 2425 | No Message | COMB4A | 989 | 989 | COMB4A | 1359 | 1359 | COMB0 | 500 | COMB0 | 0 | COMB0 | 0 | No Message | No Message
P3 N+7.60 | B91 | 223 | V60X75FC28 | 2870 | No Message | COMB4A | 989 | 989 | COMB4A | 1359 | 1506 | COMB0 | 500 | COMB0 | 0 | COMB0 | 0 | No Message | No Message
P3 N+7.60 | B91 | 223 | V60X75FC28 | 3033.3 | No Message | COMB4A | 989 | 989 | COMB4A | 1359 | 1595 | COMB0 | 500 | COMB0 | 0 | COMB0 | 0 | No Message | No Message
P3 N+7.60 | B91 | 223 | V60X75FC28 | 3033.3 | No Message | COMB4A | 989 | 989 | COMB4A | 1359 | 1665 | COMB6A | 500 | COMB0 | 0 | COMB0 | 0 | No Message | No Message
P3 N+7.60 | B91 | 223 | V60X75FC28 | 3710 | No Message | COMB4A | 989 | 989 | COMB4A | 1359 | 1741 | COMB6A | 500 | COMB0 | 0 | COMB0 | 0 | No Message | No Message
P3 N+7.60 | B91 | 223 | V60X75FC28 | 4550 | No Message | COMB4A | 989 | 989 | COMB1 | 1359 | 1951 | COMB6A | 500 | COMB0 | 0 | COMB0 | 0 | No Message | No Message
P3 N+7.60 | B91 | 223 | V60X75FC28 | 5155 | No Message | COMB4A | 989 | 989 | COMB1 | 1359 | 2085 | COMB6A | 500 | COMB0 | 0 | COMB0 | 0 | No Message | No Message
P3 N+7.60 | B91 | 223 | V60X75FC28 | 5155 | No Message | COMB4A | 989 | 989 | COMB1 | 1359 | 1977 | COMB0 | 500 | COMB0 | 0 | COMB0 | 0 | No Message | No Message
P3 N+7.60 | B91 | 223 | V60X75FC28 | 5390 | No Message | COMB4A | 989 | 989 | COMB1 | 1359 | 1810 | COMB0 | 500 | COMB0 | 0 | COMB0 | 0 | No Message | No Message
P3 N+7.60 | B91 | 223 | V60X75FC28 | 6066.7 | No Message | COMB4A | 989 | 989 | COMB4A | 1359 | 1563 | COMB0 | 500 | COMB0 | 0 | COMB0 | 0 | No Message | No Message
P3 N+7.60 | B91 | 223 | V60X75FC28 | 6066.7 | No Message | COMB4A | 989 | 989 | COMB4A | 1359 | 1493 | COMB4A | 583.19 | COMB0 | 0 | COMB0 | 0 | No Message | No Message
P3 N+7.60 | B91 | 223 | V60X75FC28 | 6230 | No Message | COMB4A | 989 | 989 | COMB4A | 1359 | 1364 | COMB4A | 604.15 | COMB0 | 0 | COMB0 | 0 | No Message | No Message
P3 N+7.60 | B91 | 223 | V60X75FC28 | 7070 | No Message | COMB4A | 1096 | 1096 | COMB4A | 989 | 989 | COMB4A | 752.41 | COMB0 | 0 | COMB0 | 0 | No Message | No Message
P3 N+7.60 | B91 | 223 | V60X75FC28 | 7910 | No Message | COMB4A | 1359 | 2246 | COMB4A | 989 | 989 | COMB4A | 926.12 | COMB0 | 0 | COMB0 | 0 | No Message | No Message
P3 N+7.60 | B91 | 223 | V60X75FC28 | 8750 | No Message | COMB4A | 1359 | 3921 | COMB4A | 1359 | 1359 | COMB4A | 1042.39 | COMB0 | 0 | COMB0 | 0 | No Message | No Message
P3 N+7.60 | B96 | 234 | V60X75FC28 | 350 | No Message | COMB4A | 1359 | 3891 | COMB4A | 1359 | 1359 | COMB4A | 1100.68 | COMB0 | 0 | COMB0 | 0 | No Message | No Message
P3 N+7.60 | B96 | 234 | V60X75FC28 | 1180 | No Message | COMB4A | 1359 | 2185 | COMB4A | 990 | 990 | COMB4A | 990.19 | COMB0 | 0 | COMB0 | 0 | No Message | No Message
P3 N+7.60 | B96 | 234 | V60X75FC28 | 2000 | No Message | COMB4A | 990 | 990 | COMB4A | 1013 | 1013 | COMB4A | 863.95 | COMB0 | 0 | COMB0 | 0 | No Message | No Message
P3 N+7.60 | B96 | 234 | V60X75FC28 | 2000 | No Message | COMB4A | 990 | 990 | COMB4A | 1014 | 1014 | COMB4A | 772.64 | COMB0 | 0 | COMB0 | 0 | No Message | No Message
P3 N+7.60 | B96 | 234 | V60X75FC28 | 2010 | No Message | COMB4A | 990 | 990 | COMB4A | 1026 | 1026 | COMB4A | 771.43 | COMB0 | 0 | COMB0 | 0 | No Message | No Message
P3 N+7.60 | B96 | 234 | V60X75FC28 | 2840 | No Message | COMB4A | 990 | 990 | COMB4A | 1359 | 1509 | COMB4A | 678.99 | COMB0 | 0 | COMB0 | 0 | No Message | No Message
P3 N+7.60 | B96 | 234 | V60X75FC28 | 3000 | No Message | COMB4A | 990 | 990 | COMB4A | 1359 | 1647 | COMB4A | 667.97 | COMB0 | 0 | COMB0 | 0 | No Message | No Message
P3 N+7.60 | B96 | 234 | V60X75FC28 | 3000 | No Message | COMB4A | 990 | 990 | COMB4A | 1359 | 1723 | COMB6A | 500 | COMB0 | 0 | COMB0 | 0 | No Message | No Message
P3 N+7.60 | B96 | 234 | V60X75FC28 | 3670 | No Message | COMB4A | 990 | 990 | COMB4A | 1359 | 1637 | COMB6A | 500 | COMB0 | 0 | COMB0 | 0 | No Message | No Message
P3 N+7.60 | B96 | 234 | V60X75FC28 | 4500 | No Message | COMB4A | 990 | 990 | COMB1 | 1359 | 1692 | COMB6A | 500 | COMB0 | 0 | COMB0 | 0 | No Message | No Message
P3 N+7.60 | B96 | 234 | V60X75FC28 | 5330 | No Message | COMB4A | 990 | 990 | COMB4A | 1359 | 1712 | COMB6A | 500 | COMB0 | 0 | COMB0 | 0 | No Message | No Message
P3 N+7.60 | B96 | 234 | V60X75FC28 | 6000 | No Message | COMB4A | 990 | 990 | COMB4A | 1359 | 1799 | COMB6A | 500 | COMB0 | 0 | COMB0 | 0 | No Message | No Message
P3 N+7.60 | B96 | 234 | V60X75FC28 | 6000 | No Message | COMB4A | 990 | 990 | COMB4A | 1359 | 1714 | COMB4A | 689.92 | COMB0 | 0 | COMB0 | 0 | No Message | No Message
P3 N+7.60 | B96 | 234 | V60X75FC28 | 6160 | No Message | COMB4A | 990 | 990 | COMB4A | 1359 | 1571 | COMB4A | 700.95 | COMB0 | 0 | COMB0 | 0 | No Message | No Message
P3 N+7.60 | B96 | 234 | V60X75FC28 | 6990 | No Message | COMB4A | 1099 | 1099 | COMB6A | 1091 | 1091 | COMB4A | 807.09 | COMB0 | 0 | COMB0 | 0 | No Message | No Message
P3 N+7.60 | B96 | 234 | V60X75FC28 | 7820 | No Message | COMB4A | 1359 | 2278 | COMB4A | 990 | 990 | COMB4A | 983.1 | COMB0 | 0 | COMB0 | 0 | No Message | No Message
P3 N+7.60 | B96 | 234 | V60X75FC28 | 8650 | No Message | COMB4A | 1359 | 3994 | COMB4A | 1359 | 1359 | COMB4A | 1108.03 | COMB0 | 0 | COMB0 | 0 | No Message | No Message
P3 N+7.60 | B144 | 236 | V50X75FC28 | 350 | No Message | COMB4B | 1133 | 3876 | COMB4B | 1133 | 1201 | COMB4B | 1272.69 | COMB6B | 1340 | COMB4A | 479.12 | No Message | No Message
P3 N+7.60 | B144 | 236 | V50X75FC28 | 910 | No Message | COMB4B | 1133 | 2704 | COMB4B | 948 | 948 | COMB4B | 1221.54 | COMB6B | 1340 | COMB4A | 479.12 | No Message | No Message
P3 N+7.60 | B144 | 236 | V50X75FC28 | 910 | No Message | COMB4B | 1133 | 2704 | COMB4B | 948 | 948 | COMB4B | 968.33 | COMB0 | 0 | COMB0 | 0 | No Message | No Message
P3 N+7.60 | B144 | 236 | V50X75FC28 | 1205 | No Message | COMB4B | 1133 | 2208 | COMB4B | 948 | 948 | COMB4B | 930.72 | COMB0 | 0 | COMB0 | 0 | No Message | No Message
P3 N+7.60 | B144 | 236 | V50X75FC28 | 2060 | No Message | COMB6B | 1133 | 1133 | COMB6B | 979 | 979 | COMB4B | 799.54 | COMB0 | 0 | COMB0 | 0 | No Message | No Message
P3 N+7.60 | B144 | 236 | V50X75FC28 | 2915 | No Message | COMB4B | 948 | 948 | COMB4B | 1133 | 1270 | COMB4B | 693.61 | COMB0 | 0 | COMB0 | 0 | No Message | No Message
P3 N+7.60 | B144 | 236 | V50X75FC28 | 3250 | No Message | COMB4B | 948 | 948 | COMB4B | 1133 | 1479 | COMB4B | 670.35 | COMB0 | 0 | COMB0 | 0 | No Message | No Message
P3 N+7.60 | B144 | 236 | V50X75FC28 | 3250 | No Message | COMB4B | 948 | 948 | COMB4B | 1133 | 1479 | COMB6B | 416.67 | COMB0 | 0 | COMB0 | 0 | No Message | No Message
P3 N+7.60 | B144 | 236 | V50X75FC28 | 3770 | No Message | COMB4B | 948 | 948 | COMB4B | 1133 | 1529 | COMB6B | 416.67 | COMB0 | 0 | COMB0 | 0 | No Message | No Message
P3 N+7.60 | B144 | 236 | V50X75FC28 | 4625 | No Message | COMB4B | 948 | 948 | COMB1 | 1133 | 1743 | COMB6B | 416.67 | COMB0 | 0 | COMB0 | 0 | No Message | No Message
P3 N+7.60 | B144 | 236 | V50X75FC28 | 4720 | No Message | COMB4B | 948 | 948 | COMB1 | 1133 | 1778 | COMB6B | 416.67 | COMB0 | 0 | COMB0 | 0 | No Message | No Message
P3 N+7.60 | B144 | 236 | V50X75FC28 | 4720 | No Message | COMB4B | 948 | 948 | COMB1 | 1133 | 1778 | COMB0 | 416.67 | COMB0 | 0 | COMB0 | 0 | No Message | No Message
P3 N+7.60 | B144 | 236 | V50X75FC28 | 5480 | No Message | COMB4B | 948 | 948 | COMB4B | 1133 | 1522 | COMB0 | 416.67 | COMB0 | 0 | COMB0 | 0 | No Message | No Message
P3 N+7.60 | B144 | 236 | V50X75FC28 | 6335 | No Message | COMB4B | 948 | 948 | COMB4B | 1133 | 1279 | COMB0 | 416.67 | COMB0 | 0 | COMB0 | 0 | No Message | No Message
P3 N+7.60 | B144 | 236 | V50X75FC28 | 6785 | No Message | COMB4B | 948 | 948 | COMB6B | 1133 | 1133 | COMB0 | 416.67 | COMB0 | 0 | COMB0 | 0 | No Message | No Message
P3 N+7.60 | B144 | 236 | V50X75FC28 | 6785 | No Message | COMB4B | 948 | 948 | COMB6B | 1133 | 1133 | COMB4B | 496.01 | COMB0 | 0 | COMB0 | 0 | No Message | No Message
P3 N+7.60 | B144 | 236 | V50X75FC28 | 7190 | No Message | COMB6B | 1133 | 1133 | COMB6B | 1108 | 1108 | COMB4B | 568.25 | COMB0 | 0 | COMB0 | 0 | No Message | No Message
P3 N+7.60 | B144 | 236 | V50X75FC28 | 7415 | No Message | COMB4B | 1133 | 1207 | COMB6B | 1048 | 1048 | COMB4B | 607.56 | COMB0 | 0 | COMB0 | 0 | No Message | No Message
P3 N+7.60 | B144 | 236 | V50X75FC28 | 7415 | No Message | COMB4B | 1133 | 1411 | COMB6B | 1133 | 1133 | COMB4B | 919.88 | COMB6B | 1388 | COMB4A | 429.42 | No Message | No Message
P3 N+7.60 | B144 | 236 | V50X75FC28 | 8045 | No Message | COMB4B | 1133 | 2420 | COMB4B | 1133 | 1133 | COMB4B | 1026.2 | COMB6B | 1388 | COMB4A | 429.42 | No Message | No Message
P3 N+7.60 | B144 | 236 | V50X75FC28 | 8900 | No Message | COMB4B | 1133 | 3997 | COMB4B | 1133 | 1390 | COMB4B | 1170.5 | COMB6B | 1388 | COMB4A | 429.42 | No Message | No Message
P3 N+7.60 | B147 | 315 | V60X75FC28 | 350 | No Message | COMB4B | 1359 | 5165 | COMB4B | 1359 | 1586 | COMB4B | 1617.66 | COMB0 | 0 | COMB0 | 0 | No Message | No Message
P3 N+7.60 | B147 | 315 | V60X75FC28 | 1205 | No Message | COMB4B | 1359 | 2944 | COMB4B | 1251 | 1251 | COMB4B | 1481.48 | COMB0 | 0 | COMB0 | 0 | No Message | No Message
P3 N+7.60 | B147 | 315 | V60X75FC28 | 2060 | No Message | COMB4B | 1359 | 1359 | COMB4B | 1251 | 1251 | COMB4B | 1276.66 | COMB0 | 0 | COMB0 | 0 | No Message | No Message
P3 N+7.60 | B147 | 315 | V60X75FC28 | 2700.1 | No Message | COMB4B | 1251 | 1251 | COMB4B | 1359 | 1373 | COMB4B | 1167.11 | COMB0 | 0 | COMB0 | 0 | No Message | No Message
P3 N+7.60 | B147 | 315 | V60X75FC28 | 2700.1 | No Message | COMB4B | 1251 | 1251 | COMB4B | 1359 | 1373 | COMB4B | 1167.11 | COMB0 | 0 | COMB0 | 0 | No Message | No Message
P3 N+7.60 | B147 | 315 | V60X75FC28 | 2915 | No Message | COMB4B | 1251 | 1251 | COMB4B | 1359 | 1624 | COMB4B | 1142.14 | COMB0 | 0 | COMB0 | 0 | No Message | No Message
P3 N+7.60 | B147 | 315 | V60X75FC28 | 3250 | No Message | COMB4B | 1251 | 1251 | COMB4B | 1359 | 2012 | COMB4B | 1115.04 | COMB0 | 0 | COMB0 | 0 | No Message | No Message
P3 N+7.60 | B147 | 315 | V60X75FC28 | 3250 | No Message | COMB4B | 1251 | 1251 | COMB4B | 1359 | 2149 | COMB6B | 500 | COMB0 | 0 | COMB0 | 0 | No Message | No Message
P3 N+7.60 | B147 | 315 | V60X75FC28 | 3770 | No Message | COMB4B | 1251 | 1251 | COMB4B | 1359 | 2153 | COMB6B | 500 | COMB0 | 0 | COMB0 | 0 | No Message | No Message
P3 N+7.60 | B147 | 315 | V60X75FC28 | 4625 | No Message | COMB4B | 1251 | 1251 | COMB1 | 1359 | 2411 | COMB6B | 500 | COMB0 | 0 | COMB0 | 0 | No Message | No Message
P3 N+7.60 | B147 | 315 | V60X75FC28 | 4720 | No Message | COMB4B | 1251 | 1251 | COMB1 | 1359 | 2435 | COMB6B | 500 | COMB0 | 0 | COMB0 | 0 | No Message | No Message
P3 N+7.60 | B147 | 315 | V60X75FC28 | 4720 | No Message | COMB4B | 1251 | 1251 | COMB1 | 1359 | 2414 | COMB6B | 500 | COMB0 | 0 | COMB0 | 0 | No Message | No Message
P3 N+7.60 | B147 | 315 | V60X75FC28 | 5480 | No Message | COMB4B | 1251 | 1251 | COMB4B | 1359 | 2050 | COMB6B | 500 | COMB0 | 0 | COMB0 | 0 | No Message | No Message
P3 N+7.60 | B147 | 315 | V60X75FC28 | 6335 | No Message | COMB4B | 1251 | 1251 | COMB4B | 1359 | 1803 | COMB0 | 500 | COMB0 | 0 | COMB0 | 0 | No Message | No Message
P3 N+7.60 | B147 | 315 | V60X75FC28 | 6500 | No Message | COMB4B | 1251 | 1251 | COMB4B | 1359 | 1747 | COMB0 | 500 | COMB0 | 0 | COMB0 | 0 | No Message | No Message
P3 N+7.60 | B147 | 315 | V60X75FC28 | 6500 | No Message | COMB4B | 1251 | 1251 | COMB4B | 1359 | 1580 | COMB4B | 1057.8 | COMB0 | 0 | COMB0 | 0 | No Message | No Message
P3 N+7.60 | B147 | 315 | V60X75FC28 | 7190 | No Message | COMB4B | 1302 | 1302 | COMB4B | 1251 | 1251 | COMB4B | 1122.94 | COMB0 | 0 | COMB0 | 0 | No Message | No Message
P3 N+7.60 | B147 | 315 | V60X75FC28 | 8045 | No Message | COMB4B | 1359 | 2657 | COMB4B | 1251 | 1251 | COMB4B | 1266.87 | COMB0 | 0 | COMB0 | 0 | No Message | No Message
P3 N+7.60 | B147 | 315 | V60X75FC28 | 8900 | No Message | COMB4B | 1359 | 4632 | COMB4B | 1359 | 1435 | COMB4B | 1380.8 | COMB0 | 0 | COMB0 | 0 | No Message | No Message
P3 N+7.60 | B149 | 38 | V50X75FC28 | 350 | No Message | COMB4B | 1133 | 3169 | COMB4B | 1133 | 1133 | COMB4B | 602.07 | COMB0 | 0 | COMB0 | 0 | No Message | No Message
P3 N+7.60 | B149 | 38 | V50X75FC28 | 1205 | No Message | COMB4B | 1133 | 1988 | COMB4B | 808 | 808 | COMB4B | 518.52 | COMB0 | 0 | COMB0 | 0 | No Message | No Message
P3 N+7.60 | B149 | 38 | V50X75FC28 | 2060 | No Message | COMB6B | 1133 | 1133 | COMB6B | 837 | 837 | COMB0 | 416.67 | COMB0 | 0 | COMB0 | 0 | No Message | No Message
P3 N+7.60 | B149 | 38 | V50X75FC28 | 2915 | No Message | COMB4B | 808 | 808 | COMB4B | 1133 | 1133 | COMB0 | 416.67 | COMB0 | 0 | COMB0 | 0 | No Message | No Message
P3 N+7.60 | B149 | 38 | V50X75FC28 | 3250 | No Message | COMB4B | 808 | 808 | COMB4B | 1133 | 1133 | COMB0 | 416.67 | COMB0 | 0 | COMB0 | 0 | No Message | No Message
P3 N+7.60 | B149 | 38 | V50X75FC28 | 3250 | No Message | COMB4B | 808 | 808 | COMB4B | 1133 | 1133 | COMB6B | 416.67 | COMB0 | 0 | COMB0 | 0 | No Message | No Message
P3 N+7.60 | B149 | 38 | V50X75FC28 | 3770 | No Message | COMB4B | 808 | 808 | COMB4B | 1133 | 1133 | COMB6B | 416.67 | COMB0 | 0 | COMB0 | 0 | No Message | No Message
P3 N+7.60 | B149 | 38 | V50X75FC28 | 4625 | No Message | COMB4B | 808 | 808 | COMB4B | 1133 | 1133 | COMB6B | 416.67 | COMB0 | 0 | COMB0 | 0 | No Message | No Message
P3 N+7.60 | B149 | 38 | V50X75FC28 | 5480 | No Message | COMB4B | 808 | 808 | COMB4B | 1133 | 1156 | COMB6B | 416.67 | COMB0 | 0 | COMB0 | 0 | No Message | No Message
P3 N+7.60 | B149 | 38 | V50X75FC28 | 6335 | No Message | COMB4B | 808 | 808 | COMB4B | 1133 | 1383 | COMB6B | 416.67 | COMB0 | 0 | COMB0 | 0 | No Message | No Message
P3 N+7.60 | B149 | 38 | V50X75FC28 | 6500 | No Message | COMB4B | 808 | 808 | COMB4B | 1133 | 1421 | COMB6B | 416.67 | COMB0 | 0 | COMB0 | 0 | No Message | No Message
P3 N+7.60 | B149 | 38 | V50X75FC28 | 6500 | No Message | COMB4B | 1106 | 1106 | COMB4B | 1133 | 1635 | COMB4B | 417.08 | COMB0 | 0 | COMB0 | 0 | No Message | No Message
P3 N+7.60 | B149 | 38 | V50X75FC28 | 7190 | No Message | COMB4B | 1115 | 1115 | COMB4B | 1133 | 1234 | COMB4B | 581.15 | COMB0 | 0 | COMB0 | 0 | No Message | No Message
P3 N+7.60 | B149 | 38 | V50X75FC28 | 8045 | No Message | COMB4B | 1133 | 2014 | COMB6B | 1128 | 1128 | COMB4B | 787.22 | COMB0 | 0 | COMB0 | 0 | No Message | No Message
P3 N+7.60 | B149 | 38 | V50X75FC28 | 8900 | No Message | COMB4B | 1133 | 3447 | COMB4B | 1133 | 1240 | COMB4B | 993.29 | COMB0 | 0 | COMB0 | 0 | No Message | No Message
P3 N+7.60 | B186 | 215 | V50X75FC28 | 450 | No Message | COMB4A | 1133 | 3748 | COMB4A | 1133 | 1238 | COMB4A | 1257.94 | COMB0 | 0 | COMB0 | 0 | No Message | No Message
P3 N+7.60 | B186 | 215 | V50X75FC28 | 1275 | No Message | COMB4A | 1133 | 2178 | COMB4A | 1035 | 1035 | COMB4A | 1118.7 | COMB0 | 0 | COMB0 | 0 | No Message | No Message
P3 N+7.60 | B186 | 215 | V50X75FC28 | 2100 | No Message | COMB6A | 1133 | 1133 | COMB6A | 1133 | 1133 | COMB4A | 979.47 | COMB0 | 0 | COMB0 | 0 | No Message | No Message
P3 N+7.60 | B186 | 215 | V50X75FC28 | 2425 | No Message | COMB4A | 1035 | 1035 | COMB4A | 1133 | 1396 | COMB4A | 924.63 | COMB0 | 0 | COMB0 | 0 | No Message | No Message
P3 N+7.60 | B186 | 215 | V50X75FC28 | 2425 | No Message | COMB4A | 1008 | 1008 | COMB4A | 1133 | 1376 | COMB4A | 420.4 | COMB0 | 0 | COMB0 | 0 | No Message | No Message
P3 N+7.60 | B186 | 215 | V50X75FC28 | 2925 | No Message | COMB4A | 1008 | 1008 | COMB4A | 1133 | 1508 | COMB0 | 416.67 | COMB0 | 0 | COMB0 | 0 | No Message | No Message
P3 N+7.60 | B186 | 215 | V50X75FC28 | 3750 | No Message | COMB4A | 1008 | 1008 | COMB4A | 1133 | 1586 | COMB6A | 416.67 | COMB0 | 0 | COMB0 | 0 | No Message | No Message
P3 N+7.60 | B186 | 215 | V50X75FC28 | 4575 | No Message | COMB4A | 1008 | 1008 | COMB1 | 1133 | 1515 | COMB6A | 416.67 | COMB0 | 0 | COMB0 | 0 | No Message | No Message
P3 N+7.60 | B186 | 215 | V50X75FC28 | 5155 | No Message | COMB4A | 1008 | 1008 | COMB4A | 1133 | 1660 | COMB6A | 416.67 | COMB0 | 0 | COMB0 | 0 | No Message | No Message
P3 N+7.60 | B186 | 215 | V50X75FC28 | 5155 | No Message | COMB4A | 901 | 901 | COMB4A | 1133 | 1583 | COMB4A | 471.54 | COMB0 | 0 | COMB0 | 0 | No Message | No Message
P3 N+7.60 | B186 | 215 | V50X75FC28 | 5400 | No Message | COMB4A | 901 | 901 | COMB4A | 1133 | 1485 | COMB4A | 514.47 | COMB0 | 0 | COMB0 | 0 | No Message | No Message
P3 N+7.60 | B186 | 215 | V50X75FC28 | 6225 | No Message | COMB4A | 901 | 901 | COMB6A | 1133 | 1133 | COMB4A | 612.74 | COMB0 | 0 | COMB0 | 0 | No Message | No Message
P3 N+7.60 | B186 | 215 | V50X75FC28 | 7050 | No Message | COMB6A | 1133 | 1133 | COMB6A | 924 | 924 | COMB4A | 710.19 | COMB0 | 0 | COMB0 | 0 | No Message | No Message
P3 N+7.60 | B186 | 215 | V50X75FC28 | 7875 | No Message | COMB4A | 1133 | 2138 | COMB4A | 901 | 901 | COMB4A | 809.29 | COMB0 | 0 | COMB0 | 0 | No Message | No Message
P3 N+7.60 | B186 | 215 | V50X75FC28 | 8700 | No Message | COMB4A | 1133 | 3462 | COMB6A | 1133 | 1133 | COMB4A | 885.44 | COMB0 | 0 | COMB0 | 0 | No Message | No Message
P3 N+7.60 | B190 | 49 | V60X75FC28 | 400 | No Message | COMB4A | 1359 | 3042 | COMB4A | 1291 | 1291 | COMB0 | 500 | COMB0 | 0 | COMB0 | 0 | No Message | No Message
P3 N+7.60 | B190 | 49 | V60X75FC28 | 1215 | No Message | COMB4A | 1359 | 1874 | COMB6A | 1296 | 1296 | COMB0 | 500 | COMB0 | 0 | COMB0 | 0 | No Message | No Message
P3 N+7.60 | B190 | 49 | V60X75FC28 | 2030 | No Message | COMB6A | 1215 | 1215 | COMB6A | 1359 | 1359 | COMB0 | 500 | COMB0 | 0 | COMB0 | 0 | No Message | No Message
P3 N+7.60 | B190 | 49 | V60X75FC28 | 2845 | No Message | COMB4A | 788 | 788 | COMB4A | 1359 | 1371 | COMB0 | 500 | COMB0 | 0 | COMB0 | 0 | No Message | No Message
P3 N+7.60 | B190 | 49 | V60X75FC28 | 3000 | No Message | COMB4A | 788 | 788 | COMB4A | 1359 | 1415 | COMB0 | 500 | COMB0 | 0 | COMB0 | 0 | No Message | No Message
P3 N+7.60 | B190 | 49 | V60X75FC28 | 3000 | No Message | COMB4A | 788 | 788 | COMB4A | 1359 | 1415 | COMB6A | 500 | COMB0 | 0 | COMB0 | 0 | No Message | No Message
P3 N+7.60 | B190 | 49 | V60X75FC28 | 3660 | No Message | COMB4A | 788 | 788 | COMB4A | 1359 | 1359 | COMB6A | 500 | COMB0 | 0 | COMB0 | 0 | No Message | No Message
P3 N+7.60 | B190 | 49 | V60X75FC28 | 4475 | No Message | COMB4A | 788 | 788 | COMB1 | 1217 | 1217 | COMB6A | 500 | COMB0 | 0 | COMB0 | 0 | No Message | No Message
P3 N+7.60 | B190 | 49 | V60X75FC28 | 4615 | No Message | COMB4A | 788 | 788 | COMB4A | 1215 | 1215 | COMB6A | 500 | COMB0 | 0 | COMB0 | 0 | No Message | No Message
P3 N+7.60 | B190 | 49 | V60X75FC28 | 4615 | No Message | COMB4A | 940 | 940 | COMB4A | 1359 | 1359 | COMB6A | 500 | COMB0 | 0 | COMB0 | 0 | No Message | No Message
P3 N+7.60 | B190 | 49 | V60X75FC28 | 5290 | No Message | COMB4A | 940 | 940 | COMB4A | 1359 | 1359 | COMB6A | 500 | COMB0 | 0 | COMB0 | 0 | No Message | No Message
P3 N+7.60 | B190 | 49 | V60X75FC28 | 6105 | No Message | COMB4A | 940 | 940 | COMB4A | 1359 | 1359 | COMB6B | 500 | COMB0 | 0 | COMB0 | 0 | No Message | No Message
P3 N+7.60 | B190 | 49 | V60X75FC28 | 6920 | No Message | COMB4A | 1359 | 1361 | COMB6A | 1359 | 1359 | COMB0 | 500 | COMB0 | 0 | COMB0 | 0 | No Message | No Message
P3 N+7.60 | B190 | 49 | V60X75FC28 | 7735 | No Message | COMB4A | 1359 | 2235 | COMB6A | 1359 | 1359 | COMB0 | 500 | COMB0 | 0 | COMB0 | 0 | No Message | No Message
P3 N+7.60 | B190 | 49 | V60X75FC28 | 8550 | No Message | COMB4A | 1359 | 3227 | COMB6A | 1359 | 1359 | COMB0 | 500 | COMB0 | 0 | COMB0 | 0 | No Message | No Message
P2 N+3.80 | B2 | 203 | V60X75FC28 | 300 | No Message | COMB1 | 313 | 313 | COMB0 | 0 | 0 | COMB0 | 0 | COMB0 | 0 | COMB0 | 0 | No Message | No Message
P2 N+3.80 | B2 | 203 | V60X75FC28 | 364 | No Message | COMB1 | 280 | 280 | COMB0 | 0 | 0 | COMB0 | 0 | COMB0 | 0 | COMB0 | 0 | No Message | No Message
P2 N+3.80 | B2 | 203 | V60X75FC28 | 428 | No Message | COMB1 | 247 | 247 | COMB0 | 0 | 0 | COMB0 | 0 | COMB0 | 0 | COMB0 | 0 | No Message | No Message
P2 N+3.80 | B2 | 203 | V60X75FC28 | 492 | No Message | COMB1 | 215 | 215 | COMB0 | 0 | 0 | COMB0 | 0 | COMB0 | 0 | COMB0 | 0 | No Message | No Message
P2 N+3.80 | B2 | 203 | V60X75FC28 | 556 | No Message | COMB1 | 183 | 183 | COMB0 | 0 | 0 | COMB0 | 0 | COMB0 | 0 | COMB0 | 0 | No Message | No Message
P2 N+3.80 | B2 | 203 | V60X75FC28 | 620 | No Message | COMB1 | 151 | 151 | COMB0 | 0 | 0 | COMB0 | 0 | COMB0 | 0 | COMB0 | 0 | No Message | No Message
P2 N+3.80 | B2 | 203 | V60X75FC28 | 684 | No Message | COMB1 | 120 | 120 | COMB0 | 0 | 0 | COMB0 | 0 | COMB0 | 0 | COMB0 | 0 | No Message | No Message
P2 N+3.80 | B2 | 203 | V60X75FC28 | 748 | No Message | COMB1 | 90 | 90 | COMB0 | 0 | 0 | COMB0 | 0 | COMB0 | 0 | COMB0 | 0 | No Message | No Message
P2 N+3.80 | B2 | 203 | V60X75FC28 | 812 | No Message | COMB1 | 60 | 60 | COMB0 | 0 | 0 | COMB0 | 0 | COMB0 | 0 | COMB0 | 0 | No Message | No Message
P2 N+3.80 | B2 | 203 | V60X75FC28 | 876 | No Message | COMB1 | 30 | 30 | COMB0 | 0 | 0 | COMB0 | 0 | COMB0 | 0 | COMB0 | 0 | No Message | No Message
P2 N+3.80 | B2 | 203 | V60X75FC28 | 940 | No Message | COMB0 | 0 | 0 | COMB0 | 0 | 0 | COMB0 | 0 | COMB0 | 0 | COMB0 | 0 | No Message | No Message
P2 N+3.80 | B5 | 210 | V50X75FC28 | 400 | No Message | COMB1 | 224 | 224 | COMB1 | 75 | 75 | COMB0 | 0 | COMB0 | 0 | COMB0 | 0 | No Message | No Message
P2 N+3.80 | B5 | 210 | V50X75FC28 | 454 | No Message | COMB1 | 201 | 201 | COMB1 | 45 | 45 | COMB0 | 0 | COMB0 | 0 | COMB0 | 0 | No Message | No Message
P2 N+3.80 | B5 | 210 | V50X75FC28 | 508 | No Message | COMB1 | 177 | 177 | COMB1 | 45 | 45 | COMB0 | 0 | COMB0 | 0 | COMB0 | 0 | No Message | No Message
P2 N+3.80 | B5 | 210 | V50X75FC28 | 562 | No Message | COMB1 | 154 | 154 | COMB1 | 45 | 45 | COMB0 | 0 | COMB0 | 0 | COMB0 | 0 | No Message | No Message
P2 N+3.80 | B5 | 210 | V50X75FC28 | 616 | No Message | COMB1 | 132 | 132 | COMB1 | 45 | 45 | COMB0 | 0 | COMB0 | 0 | COMB0 | 0 | No Message | No Message
P2 N+3.80 | B5 | 210 | V50X75FC28 | 670 | No Message | COMB1 | 109 | 109 | COMB1 | 45 | 45 | COMB0 | 0 | COMB0 | 0 | COMB0 | 0 | No Message | No Message
P2 N+3.80 | B5 | 210 | V50X75FC28 | 724 | No Message | COMB1 | 87 | 87 | COMB1 | 45 | 45 | COMB0 | 0 | COMB0 | 0 | COMB0 | 0 | No Message | No Message
P2 N+3.80 | B5 | 210 | V50X75FC28 | 778 | No Message | COMB1 | 65 | 65 | COMB1 | 45 | 45 | COMB0 | 0 | COMB0 | 0 | COMB0 | 0 | No Message | No Message
P2 N+3.80 | B5 | 210 | V50X75FC28 | 832 | No Message | COMB1 | 45 | 45 | COMB1 | 45 | 45 | COMB0 | 0 | COMB0 | 0 | COMB0 | 0 | No Message | No Message
P2 N+3.80 | B5 | 210 | V50X75FC28 | 886 | No Message | COMB1 | 45 | 45 | COMB1 | 45 | 45 | COMB0 | 0 | COMB0 | 0 | COMB0 | 0 | No Message | No Message
P2 N+3.80 | B5 | 210 | V50X75FC28 | 940 | No Message | COMB0 | 0 | 0 | COMB0 | 0 | 0 | COMB0 | 0 | COMB0 | 0 | COMB0 | 0 | No Message | No Message
P2 N+3.80 | B9 | 208 | V50X75FC28 | 300 | No Message | COMB4A | 1133 | 1698 | COMB6A | 1133 | 1133 | COMB6A | 416.67 | COMB0 | 0 | COMB0 | 0 | No Message | No Message
P2 N+3.80 | B9 | 208 | V50X75FC28 | 1140 | No Message | COMB4A | 1133 | 1269 | COMB6A | 1133 | 1133 | COMB6A | 416.67 | COMB0 | 0 | COMB0 | 0 | No Message | No Message
P2 N+3.80 | B9 | 208 | V50X75FC28 | 1980 | No Message | COMB4A | 1133 | 1133 | COMB4A | 1091 | 1091 | COMB6A | 416.67 | COMB0 | 0 | COMB0 | 0 | No Message | No Message
P2 N+3.80 | B9 | 208 | V50X75FC28 | 2820 | No Message | COMB4A | 725 | 725 | COMB4A | 864 | 864 | COMB4A | 416.67 | COMB0 | 0 | COMB0 | 0 | No Message | No Message
P2 N+3.80 | B9 | 208 | V50X75FC28 | 3660 | No Message | COMB4A | 517 | 517 | COMB4A | 594 | 594 | COMB0 | 0 | COMB0 | 0 | COMB0 | 0 | No Message | No Message
P2 N+3.80 | B9 | 208 | V50X75FC28 | 4500 | No Message | COMB4A | 517 | 517 | COMB4A | 517 | 517 | COMB0 | 0 | COMB0 | 0 | COMB0 | 0 | No Message | No Message
P2 N+3.80 | B9 | 208 | V50X75FC28 | 5340 | No Message | COMB4A | 517 | 517 | COMB4A | 539 | 539 | COMB0 | 0 | COMB0 | 0 | COMB0 | 0 | No Message | No Message
P2 N+3.80 | B9 | 208 | V50X75FC28 | 6180 | No Message | COMB4A | 672 | 672 | COMB4A | 808 | 808 | COMB4A | 416.67 | COMB0 | 0 | COMB0 | 0 | No Message | No Message
P2 N+3.80 | B9 | 208 | V50X75FC28 | 7020 | No Message | COMB4A | 1128 | 1128 | COMB4A | 1034 | 1034 | COMB6A | 416.67 | COMB0 | 0 | COMB0 | 0 | No Message | No Message
P2 N+3.80 | B9 | 208 | V50X75FC28 | 7860 | No Message | COMB4A | 1133 | 1229 | COMB6A | 1133 | 1133 | COMB6A | 416.67 | COMB0 | 0 | COMB0 | 0 | No Message | No Message
P2 N+3.80 | B9 | 208 | V50X75FC28 | 8700 | No Message | COMB4A | 1133 | 1657 | COMB6A | 1133 | 1133 | COMB6A | 416.67 | COMB0 | 0 | COMB0 | 0 | No Message | No Message
P2 N+3.80 | B12 | 202 | V50X75FC28 | 400 | No Message | COMB4A | 1133 | 2742 | COMB4A | 1133 | 1133 | COMB0 | 416.67 | COMB0 | 0 | COMB0 | 0 | No Message | No Message
P2 N+3.80 | B12 | 202 | V50X75FC28 | 1230 | No Message | COMB4A | 1133 | 1689 | COMB6A | 842 | 842 | COMB0 | 416.67 | COMB0 | 0 | COMB0 | 0 | No Message | No Message
P2 N+3.80 | B12 | 202 | V50X75FC28 | 2060 | No Message | COMB4A | 1043 | 1043 | COMB6A | 951 | 951 | COMB0 | 416.67 | COMB0 | 0 | COMB0 | 0 | No Message | No Message
P2 N+3.80 | B12 | 202 | V50X75FC28 | 2890 | No Message | COMB4A | 689 | 689 | COMB4A | 1133 | 1133 | COMB0 | 416.67 | COMB0 | 0 | COMB0 | 0 | No Message | No Message
P2 N+3.80 | B12 | 202 | V50X75FC28 | 3000 | No Message | COMB4A | 689 | 689 | COMB4A | 1133 | 1133 | COMB0 | 416.67 | COMB0 | 0 | COMB0 | 0 | No Message | No Message
P2 N+3.80 | B12 | 202 | V50X75FC28 | 3000 | No Message | COMB4A | 689 | 689 | COMB4A | 1133 | 1332 | COMB6A | 416.67 | COMB0 | 0 | COMB0 | 0 | No Message | No Message
P2 N+3.80 | B12 | 202 | V50X75FC28 | 3720 | No Message | COMB4A | 689 | 689 | COMB4A | 1133 | 1194 | COMB6A | 416.67 | COMB0 | 0 | COMB0 | 0 | No Message | No Message
P2 N+3.80 | B12 | 202 | V50X75FC28 | 4550 | No Message | COMB4A | 689 | 689 | COMB1 | 1133 | 1147 | COMB6A | 416.67 | COMB0 | 0 | COMB0 | 0 | No Message | No Message
P2 N+3.80 | B12 | 202 | V50X75FC28 | 5380 | No Message | COMB4A | 689 | 689 | COMB4A | 1133 | 1222 | COMB6A | 416.67 | COMB0 | 0 | COMB0 | 0 | No Message | No Message
P2 N+3.80 | B12 | 202 | V50X75FC28 | 6000 | No Message | COMB4A | 689 | 689 | COMB4A | 1133 | 1335 | COMB6A | 416.67 | COMB0 | 0 | COMB0 | 0 | No Message | No Message
P2 N+3.80 | B12 | 202 | V50X75FC28 | 6000 | No Message | COMB4A | 689 | 689 | COMB4A | 1133 | 1249 | COMB0 | 416.67 | COMB0 | 0 | COMB0 | 0 | No Message | No Message
P2 N+3.80 | B12 | 202 | V50X75FC28 | 6210 | No Message | COMB4A | 689 | 689 | COMB4A | 1133 | 1179 | COMB0 | 416.67 | COMB0 | 0 | COMB0 | 0 | No Message | No Message
P2 N+3.80 | B12 | 202 | V50X75FC28 | 7040 | No Message | COMB6A | 989 | 989 | COMB4A | 1133 | 1133 | COMB0 | 416.67 | COMB0 | 0 | COMB0 | 0 | No Message | No Message
P2 N+3.80 | B12 | 202 | V50X75FC28 | 7870 | No Message | COMB4A | 1133 | 1638 | COMB6A | 983 | 983 | COMB0 | 416.67 | COMB0 | 0 | COMB0 | 0 | No Message | No Message
P2 N+3.80 | B12 | 202 | V50X75FC28 | 8700 | No Message | COMB4A | 1133 | 2714 | COMB4A | 1133 | 1133 | COMB4A | 428.78 | COMB0 | 0 | COMB0 | 0 | No Message | No Message
P2 N+3.80 | B51 | 43 | V50X75FC28 | 400 | No Message | COMB4B | 1133 | 2209 | COMB6B | 1133 | 1581 | COMB6B | 416.67 | COMB0 | 0 | COMB0 | 0 | No Message | No Message
P2 N+3.80 | B51 | 43 | V50X75FC28 | 1374 | No Message | COMB4B | 1133 | 1666 | COMB4B | 1133 | 1392 | COMB6B | 416.67 | COMB0 | 0 | COMB0 | 0 | No Message | No Message
P2 N+3.80 | B51 | 43 | V50X75FC28 | 2348 | No Message | COMB4B | 1133 | 1187 | COMB4B | 1133 | 1198 | COMB6B | 416.67 | COMB0 | 0 | COMB0 | 0 | No Message | No Message
P2 N+3.80 | B51 | 43 | V50X75FC28 | 3322 | No Message | COMB4B | 1021 | 1021 | COMB6B | 1133 | 1133 | COMB6B | 416.67 | COMB0 | 0 | COMB0 | 0 | No Message | No Message
P2 N+3.80 | B51 | 43 | V50X75FC28 | 4296 | No Message | COMB4B | 774 | 774 | COMB4B | 904 | 904 | COMB6B | 416.67 | COMB0 | 0 | COMB0 | 0 | No Message | No Message
P2 N+3.80 | B51 | 43 | V50X75FC28 | 5270 | No Message | COMB4B | 774 | 774 | COMB4B | 774 | 774 | COMB6B | 416.67 | COMB0 | 0 | COMB0 | 0 | No Message | No Message
P2 N+3.80 | B51 | 43 | V50X75FC28 | 6244 | No Message | COMB4B | 774 | 774 | COMB4B | 774 | 774 | COMB6B | 416.67 | COMB0 | 0 | COMB0 | 0 | No Message | No Message
P2 N+3.80 | B51 | 43 | V50X75FC28 | 7218 | No Message | COMB4B | 998 | 998 | COMB4B | 997 | 997 | COMB6B | 416.67 | COMB0 | 0 | COMB0 | 0 | No Message | No Message
P2 N+3.80 | B51 | 43 | V50X75FC28 | 8192 | No Message | COMB4B | 1133 | 1219 | COMB6B | 1133 | 1133 | COMB6B | 416.67 | COMB0 | 0 | COMB0 | 0 | No Message | No Message
P2 N+3.80 | B51 | 43 | V50X75FC28 | 9166 | No Message | COMB4B | 1133 | 1750 | COMB6B | 1133 | 1149 | COMB6B | 416.67 | COMB0 | 0 | COMB0 | 0 | No Message | No Message
P2 N+3.80 | B51 | 43 | V50X75FC28 | 10140 | No Message | COMB4B | 1133 | 2347 | COMB6B | 1133 | 1310 | COMB6B | 416.67 | COMB0 | 0 | COMB0 | 0 | No Message | No Message
P2 N+3.80 | B55 | 350 | V60X75FC28 | 300 | No Message | COMB4B | 1359 | 3654 | COMB4B | 1359 | 1359 | COMB0 | 500 | COMB0 | 0 | COMB0 | 0 | No Message | No Message
P2 N+3.80 | B55 | 350 | V60X75FC28 | 1284 | No Message | COMB4B | 1359 | 2213 | COMB6B | 1183 | 1183 | COMB0 | 500 | COMB0 | 0 | COMB0 | 0 | No Message | No Message
P2 N+3.80 | B55 | 350 | V60X75FC28 | 2268 | No Message | COMB6B | 1331 | 1331 | COMB6B | 1359 | 1359 | COMB0 | 500 | COMB0 | 0 | COMB0 | 0 | No Message | No Message
P2 N+3.80 | B55 | 350 | V60X75FC28 | 3252 | No Message | COMB4B | 975 | 975 | COMB4B | 1359 | 1507 | COMB0 | 500 | COMB0 | 0 | COMB0 | 0 | No Message | No Message
P2 N+3.80 | B55 | 350 | V60X75FC28 | 3500 | No Message | COMB4B | 975 | 975 | COMB4B | 1359 | 1607 | COMB0 | 500 | COMB0 | 0 | COMB0 | 0 | No Message | No Message
P2 N+3.80 | B55 | 350 | V60X75FC28 | 3500 | No Message | COMB4B | 975 | 975 | COMB4B | 1359 | 1607 | COMB6B | 500 | COMB0 | 0 | COMB0 | 0 | No Message | No Message
P2 N+3.80 | B55 | 350 | V60X75FC28 | 4236 | No Message | COMB4B | 975 | 975 | COMB4B | 1359 | 1428 | COMB6B | 500 | COMB0 | 0 | COMB0 | 0 | No Message | No Message
P2 N+3.80 | B55 | 350 | V60X75FC28 | 5220 | No Message | COMB4B | 975 | 975 | COMB4B | 1359 | 1359 | COMB6B | 500 | COMB0 | 0 | COMB0 | 0 | No Message | No Message
P2 N+3.80 | B55 | 350 | V60X75FC28 | 6204 | No Message | COMB4B | 975 | 975 | COMB4B | 1359 | 1359 | COMB6B | 500 | COMB0 | 0 | COMB0 | 0 | No Message | No Message
P2 N+3.80 | B55 | 350 | V60X75FC28 | 7000 | No Message | COMB4B | 975 | 975 | COMB4B | 1359 | 1365 | COMB6B | 500 | COMB0 | 0 | COMB0 | 0 | No Message | No Message
P2 N+3.80 | B55 | 350 | V60X75FC28 | 7000 | No Message | COMB4B | 975 | 975 | COMB4B | 1359 | 1365 | COMB0 | 500 | COMB0 | 0 | COMB0 | 0 | No Message | No Message
P2 N+3.80 | B55 | 350 | V60X75FC28 | 7188 | No Message | COMB4B | 975 | 975 | COMB4B | 1359 | 1359 | COMB0 | 500 | COMB0 | 0 | COMB0 | 0 | No Message | No Message
P2 N+3.80 | B55 | 350 | V60X75FC28 | 8172 | No Message | COMB4B | 1359 | 1359 | COMB6B | 1122 | 1122 | COMB0 | 500 | COMB0 | 0 | COMB0 | 0 | No Message | No Message
P2 N+3.80 | B55 | 350 | V60X75FC28 | 9156 | No Message | COMB4B | 1359 | 2394 | COMB4B | 975 | 975 | COMB0 | 500 | COMB0 | 0 | COMB0 | 0 | No Message | No Message
P2 N+3.80 | B55 | 350 | V60X75FC28 | 10140 | No Message | COMB4B | 1359 | 3928 | COMB4B | 1359 | 1359 | COMB0 | 500 | COMB0 | 0 | COMB0 | 0 | No Message | No Message
P2 N+3.80 | B59 | 345 | V50X75FC28 | 400 | No Message | COMB4B | 1133 | 3707 | COMB4B | 1133 | 1152 | COMB4B | 556.21 | COMB0 | 0 | COMB0 | 0 | No Message | No Message
P2 N+3.80 | B59 | 345 | V50X75FC28 | 1374 | No Message | COMB4B | 1133 | 2254 | COMB6B | 1088 | 1088 | COMB4B | 468.19 | COMB0 | 0 | COMB0 | 0 | No Message | No Message
P2 N+3.80 | B59 | 345 | V50X75FC28 | 2348 | No Message | COMB6B | 1133 | 1133 | COMB6B | 1133 | 1133 | COMB0 | 416.67 | COMB0 | 0 | COMB0 | 0 | No Message | No Message
P2 N+3.80 | B59 | 345 | V50X75FC28 | 3322 | No Message | COMB4B | 911 | 911 | COMB4B | 1133 | 1431 | COMB0 | 416.67 | COMB0 | 0 | COMB0 | 0 | No Message | No Message
P2 N+3.80 | B59 | 345 | V50X75FC28 | 3500 | No Message | COMB4B | 911 | 911 | COMB4B | 1133 | 1508 | COMB0 | 416.67 | COMB0 | 0 | COMB0 | 0 | No Message | No Message
P2 N+3.80 | B59 | 345 | V50X75FC28 | 3500 | No Message | COMB4B | 911 | 911 | COMB4B | 1133 | 1595 | COMB6B | 416.67 | COMB0 | 0 | COMB0 | 0 | No Message | No Message
P2 N+3.80 | B59 | 345 | V50X75FC28 | 4296 | No Message | COMB4B | 911 | 911 | COMB4B | 1133 | 1431 | COMB6B | 416.67 | COMB0 | 0 | COMB0 | 0 | No Message | No Message
P2 N+3.80 | B59 | 345 | V50X75FC28 | 5270 | No Message | COMB4B | 911 | 911 | COMB1 | 1133 | 1278 | COMB6B | 416.67 | COMB0 | 0 | COMB0 | 0 | No Message | No Message
P2 N+3.80 | B59 | 345 | V50X75FC28 | 6244 | No Message | COMB4B | 911 | 911 | COMB4B | 1133 | 1302 | COMB6B | 416.67 | COMB0 | 0 | COMB0 | 0 | No Message | No Message
P2 N+3.80 | B59 | 345 | V50X75FC28 | 7000 | No Message | COMB4B | 911 | 911 | COMB4B | 1133 | 1451 | COMB6B | 416.67 | COMB0 | 0 | COMB0 | 0 | No Message | No Message
P2 N+3.80 | B59 | 345 | V50X75FC28 | 7000 | No Message | COMB4B | 911 | 911 | COMB4B | 1133 | 1366 | COMB0 | 416.67 | COMB0 | 0 | COMB0 | 0 | No Message | No Message
P2 N+3.80 | B59 | 345 | V50X75FC28 | 7218 | No Message | COMB4B | 911 | 911 | COMB4B | 1133 | 1273 | COMB0 | 416.67 | COMB0 | 0 | COMB0 | 0 | No Message | No Message
P2 N+3.80 | B59 | 345 | V50X75FC28 | 8192 | No Message | COMB6B | 1133 | 1133 | COMB6B | 1132 | 1132 | COMB0 | 416.67 | COMB0 | 0 | COMB0 | 0 | No Message | No Message
P2 N+3.80 | B59 | 345 | V50X75FC28 | 9166 | No Message | COMB4B | 1133 | 2160 | COMB6B | 923 | 923 | COMB4B | 460.95 | COMB0 | 0 | COMB0 | 0 | No Message | No Message
P2 N+3.80 | B59 | 345 | V50X75FC28 | 10140 | No Message | COMB4B | 1133 | 3597 | COMB4B | 1133 | 1133 | COMB4B | 546.73 | COMB0 | 0 | COMB0 | 0 | No Message | No Message
P2 N+3.80 | B91 | 216 | V60X75FC28 | 350 | No Message | COMB4A | 1359 | 3306 | COMB4A | 1359 | 1359 | COMB0 | 500 | COMB0 | 0 | COMB0 | 0 | No Message | No Message
P2 N+3.80 | B91 | 216 | V60X75FC28 | 1190 | No Message | COMB4A | 1359 | 2052 | COMB6A | 1268 | 1268 | COMB0 | 500 | COMB0 | 0 | COMB0 | 0 | No Message | No Message
P2 N+3.80 | B91 | 216 | V60X75FC28 | 2030 | No Message | COMB6A | 1299 | 1299 | COMB6A | 1359 | 1359 | COMB0 | 500 | COMB0 | 0 | COMB0 | 0 | No Message | No Message
P2 N+3.80 | B91 | 216 | V60X75FC28 | 2425 | No Message | COMB4A | 839 | 839 | COMB6A | 1359 | 1359 | COMB0 | 500 | COMB0 | 0 | COMB0 | 0 | No Message | No Message
P2 N+3.80 | B91 | 216 | V60X75FC28 | 2425 | No Message | COMB4A | 839 | 839 | COMB6A | 1359 | 1359 | COMB6A | 500 | COMB0 | 0 | COMB0 | 0 | No Message | No Message
P2 N+3.80 | B91 | 216 | V60X75FC28 | 2870 | No Message | COMB4A | 839 | 839 | COMB6A | 1359 | 1359 | COMB6A | 500 | COMB0 | 0 | COMB0 | 0 | No Message | No Message
P2 N+3.80 | B91 | 216 | V60X75FC28 | 3710 | No Message | COMB4A | 839 | 839 | COMB4A | 1359 | 1359 | COMB6A | 500 | COMB0 | 0 | COMB0 | 0 | No Message | No Message
P2 N+3.80 | B91 | 216 | V60X75FC28 | 4550 | No Message | COMB4A | 839 | 839 | COMB4B | 1359 | 1359 | COMB6A | 500 | COMB0 | 0 | COMB0 | 0 | No Message | No Message
P2 N+3.80 | B91 | 216 | V60X75FC28 | 5155 | No Message | COMB4A | 839 | 839 | COMB0 | 1359 | 1359 | COMB6A | 500 | COMB0 | 0 | COMB0 | 0 | No Message | No Message
P2 N+3.80 | B91 | 216 | V60X75FC28 | 5155 | No Message | COMB4A | 839 | 839 | COMB4B | 1359 | 1359 | COMB6B | 500 | COMB0 | 0 | COMB0 | 0 | No Message | No Message
P2 N+3.80 | B91 | 216 | V60X75FC28 | 5390 | No Message | COMB4A | 839 | 839 | COMB4A | 1359 | 1359 | COMB6B | 500 | COMB0 | 0 | COMB0 | 0 | No Message | No Message
P2 N+3.80 | B91 | 216 | V60X75FC28 | 6230 | No Message | COMB4A | 839 | 839 | COMB4A | 1350 | 1350 | COMB0 | 500 | COMB0 | 0 | COMB0 | 0 | No Message | No Message
P2 N+3.80 | B91 | 216 | V60X75FC28 | 7070 | No Message | COMB4A | 1359 | 1359 | COMB6A | 1085 | 1085 | COMB0 | 500 | COMB0 | 0 | COMB0 | 0 | No Message | No Message
P2 N+3.80 | B91 | 216 | V60X75FC28 | 7910 | No Message | COMB4A | 1359 | 2114 | COMB6A | 950 | 950 | COMB0 | 500 | COMB0 | 0 | COMB0 | 0 | No Message | No Message
P2 N+3.80 | B91 | 216 | V60X75FC28 | 8750 | No Message | COMB4A | 1359 | 3342 | COMB4A | 1359 | 1359 | COMB0 | 500 | COMB0 | 0 | COMB0 | 0 | No Message | No Message
P2 N+3.80 | B96 | 75 | V60X75FC28 | 350 | No Message | COMB4A | 1359 | 3903 | COMB4A | 1359 | 1359 | COMB4A | 920.82 | COMB0 | 0 | COMB0 | 0 | No Message | No Message
P2 N+3.80 | B96 | 75 | V60X75FC28 | 1180 | No Message | COMB4A | 1359 | 2261 | COMB4A | 991 | 991 | COMB4A | 812.99 | COMB0 | 0 | COMB0 | 0 | No Message | No Message
P2 N+3.80 | B96 | 75 | V60X75FC28 | 2010 | No Message | COMB6A | 1181 | 1181 | COMB4A | 1272 | 1272 | COMB4A | 665.63 | COMB0 | 0 | COMB0 | 0 | No Message | No Message
P2 N+3.80 | B96 | 75 | V60X75FC28 | 2840 | No Message | COMB4A | 991 | 991 | COMB4A | 1359 | 1567 | COMB4A | 572.34 | COMB0 | 0 | COMB0 | 0 | No Message | No Message
P2 N+3.80 | B96 | 75 | V60X75FC28 | 3000 | No Message | COMB4A | 991 | 991 | COMB4A | 1359 | 1680 | COMB4A | 561.66 | COMB0 | 0 | COMB0 | 0 | No Message | No Message
P2 N+3.80 | B96 | 75 | V60X75FC28 | 3000 | No Message | COMB4A | 991 | 991 | COMB4A | 1359 | 1751 | COMB6A | 500 | COMB0 | 0 | COMB0 | 0 | No Message | No Message
P2 N+3.80 | B96 | 75 | V60X75FC28 | 3670 | No Message | COMB4A | 991 | 991 | COMB4A | 1359 | 1597 | COMB6A | 500 | COMB0 | 0 | COMB0 | 0 | No Message | No Message
P2 N+3.80 | B96 | 75 | V60X75FC28 | 4500 | No Message | COMB4A | 991 | 991 | COMB1 | 1359 | 1636 | COMB6A | 500 | COMB0 | 0 | COMB0 | 0 | No Message | No Message
P2 N+3.80 | B96 | 75 | V60X75FC28 | 5330 | No Message | COMB4A | 991 | 991 | COMB4A | 1359 | 1739 | COMB6A | 500 | COMB0 | 0 | COMB0 | 0 | No Message | No Message
P2 N+3.80 | B96 | 75 | V60X75FC28 | 6000 | No Message | COMB4A | 991 | 991 | COMB4A | 1359 | 1900 | COMB6A | 500 | COMB0 | 0 | COMB0 | 0 | No Message | No Message
P2 N+3.80 | B96 | 75 | V60X75FC28 | 6000 | No Message | COMB4A | 991 | 991 | COMB4A | 1359 | 1821 | COMB4A | 540.44 | COMB0 | 0 | COMB0 | 0 | No Message | No Message
P2 N+3.80 | B96 | 75 | V60X75FC28 | 6160 | No Message | COMB4A | 991 | 991 | COMB4A | 1359 | 1710 | COMB4A | 551.13 | COMB0 | 0 | COMB0 | 0 | No Message | No Message
P2 N+3.80 | B96 | 75 | V60X75FC28 | 6990 | No Message | COMB6A | 1328 | 1328 | COMB6A | 1359 | 1359 | COMB4A | 644.41 | COMB0 | 0 | COMB0 | 0 | No Message | No Message
P2 N+3.80 | B96 | 75 | V60X75FC28 | 7820 | No Message | COMB4A | 1359 | 2363 | COMB6A | 1126 | 1126 | COMB4A | 791.77 | COMB0 | 0 | COMB0 | 0 | No Message | No Message
P2 N+3.80 | B96 | 75 | V60X75FC28 | 8650 | No Message | COMB4A | 1359 | 3998 | COMB4A | 1359 | 1359 | COMB4A | 899.6 | COMB0 | 0 | COMB0 | 0 | No Message | No Message
P2 N+3.80 | B144 | 254 | V50X75FC28 | 350 | No Message | COMB4B | 1133 | 3850 | COMB4B | 1133 | 1193 | COMB4B | 1140.16 | COMB6B | 1349 | COMB4A | 469.77 | No Message | No Message
P2 N+3.80 | B144 | 254 | V50X75FC28 | 910 | No Message | COMB4B | 1133 | 2694 | COMB6B | 1043 | 1043 | COMB4B | 1089.01 | COMB6B | 1349 | COMB4A | 469.77 | No Message | No Message
P2 N+3.80 | B144 | 254 | V50X75FC28 | 910 | No Message | COMB4B | 1133 | 2694 | COMB6B | 1043 | 1043 | COMB4B | 835.81 | COMB0 | 0 | COMB0 | 0 | No Message | No Message
P2 N+3.80 | B144 | 254 | V50X75FC28 | 1205 | No Message | COMB4B | 1133 | 2205 | COMB6B | 1133 | 1133 | COMB4B | 798.19 | COMB0 | 0 | COMB0 | 0 | No Message | No Message
P2 N+3.80 | B144 | 254 | V50X75FC28 | 2060 | No Message | COMB6B | 1133 | 1133 | COMB6B | 1133 | 1133 | COMB4B | 667.02 | COMB0 | 0 | COMB0 | 0 | No Message | No Message
P2 N+3.80 | B144 | 254 | V50X75FC28 | 2915 | No Message | COMB4B | 966 | 966 | COMB4B | 1133 | 1490 | COMB4B | 561.09 | COMB0 | 0 | COMB0 | 0 | No Message | No Message
P2 N+3.80 | B144 | 254 | V50X75FC28 | 3250 | No Message | COMB4B | 966 | 966 | COMB4B | 1133 | 1634 | COMB4B | 537.83 | COMB0 | 0 | COMB0 | 0 | No Message | No Message
P2 N+3.80 | B144 | 254 | V50X75FC28 | 3250 | No Message | COMB4B | 966 | 966 | COMB4B | 1133 | 1634 | COMB6B | 416.67 | COMB0 | 0 | COMB0 | 0 | No Message | No Message
P2 N+3.80 | B144 | 254 | V50X75FC28 | 3770 | No Message | COMB4B | 966 | 966 | COMB4B | 1133 | 1608 | COMB6B | 416.67 | COMB0 | 0 | COMB0 | 0 | No Message | No Message
P2 N+3.80 | B144 | 254 | V50X75FC28 | 4625 | No Message | COMB4B | 966 | 966 | COMB1 | 1133 | 1743 | COMB6B | 416.67 | COMB0 | 0 | COMB0 | 0 | No Message | No Message
P2 N+3.80 | B144 | 254 | V50X75FC28 | 4720 | No Message | COMB4B | 966 | 966 | COMB1 | 1133 | 1772 | COMB6B | 416.67 | COMB0 | 0 | COMB0 | 0 | No Message | No Message
P2 N+3.80 | B144 | 254 | V50X75FC28 | 4720 | No Message | COMB4B | 966 | 966 | COMB1 | 1133 | 1772 | COMB6B | 416.67 | COMB0 | 0 | COMB0 | 0 | No Message | No Message
P2 N+3.80 | B144 | 254 | V50X75FC28 | 5480 | No Message | COMB4B | 966 | 966 | COMB4B | 1133 | 1646 | COMB6B | 416.67 | COMB0 | 0 | COMB0 | 0 | No Message | No Message
P2 N+3.80 | B144 | 254 | V50X75FC28 | 6335 | No Message | COMB4B | 966 | 966 | COMB4B | 1133 | 1542 | COMB0 | 416.67 | COMB0 | 0 | COMB0 | 0 | No Message | No Message
P2 N+3.80 | B144 | 254 | V50X75FC28 | 6785 | No Message | COMB4B | 966 | 966 | COMB4B | 1133 | 1458 | COMB0 | 416.67 | COMB0 | 0 | COMB0 | 0 | No Message | No Message
P2 N+3.80 | B144 | 254 | V50X75FC28 | 6785 | No Message | COMB4B | 966 | 966 | COMB4B | 1133 | 1300 | COMB0 | 416.67 | COMB0 | 0 | COMB0 | 0 | No Message | No Message
P2 N+3.80 | B144 | 254 | V50X75FC28 | 7190 | No Message | COMB6B | 1133 | 1133 | COMB4B | 1133 | 1168 | COMB4B | 466.78 | COMB0 | 0 | COMB0 | 0 | No Message | No Message
P2 N+3.80 | B144 | 254 | V50X75FC28 | 7415 | No Message | COMB4B | 1133 | 1301 | COMB6B | 1133 | 1153 | COMB4B | 506.09 | COMB0 | 0 | COMB0 | 0 | No Message | No Message
P2 N+3.80 | B144 | 254 | V50X75FC28 | 7415 | No Message | COMB4B | 1133 | 1375 | COMB6B | 1133 | 1207 | COMB4B | 818.41 | COMB6B | 1358 | COMB4A | 459.75 | No Message | No Message
P2 N+3.80 | B144 | 254 | V50X75FC28 | 8045 | No Message | COMB4B | 1133 | 2404 | COMB6B | 1133 | 1133 | COMB4B | 924.73 | COMB6B | 1358 | COMB4A | 459.75 | No Message | No Message
P2 N+3.80 | B144 | 254 | V50X75FC28 | 8900 | No Message | COMB4B | 1133 | 4018 | COMB4B | 1133 | 1298 | COMB4B | 1069.03 | COMB6B | 1358 | COMB4A | 459.75 | No Message | No Message
P2 N+3.80 | B147 | 306 | V60X75FC28 | 350 | No Message | COMB4B | 1359 | 5101 | COMB4B | 1359 | 1568 | COMB4B | 1465.96 | COMB0 | 0 | COMB0 | 0 | No Message | No Message
P2 N+3.80 | B147 | 306 | V60X75FC28 | 1205 | No Message | COMB4B | 1359 | 2922 | COMB4B | 1237 | 1237 | COMB4B | 1340.38 | COMB0 | 0 | COMB0 | 0 | No Message | No Message
P2 N+3.80 | B147 | 306 | V60X75FC28 | 2060 | No Message | COMB6B | 1359 | 1359 | COMB6B | 1323 | 1323 | COMB4B | 1154.55 | COMB0 | 0 | COMB0 | 0 | No Message | No Message
P2 N+3.80 | B147 | 306 | V60X75FC28 | 2915 | No Message | COMB4B | 1237 | 1237 | COMB4B | 1359 | 1856 | COMB4B | 1030.42 | COMB0 | 0 | COMB0 | 0 | No Message | No Message
P2 N+3.80 | B147 | 306 | V60X75FC28 | 3250 | No Message | COMB4B | 1237 | 1237 | COMB4B | 1359 | 2189 | COMB4B | 1004.21 | COMB0 | 0 | COMB0 | 0 | No Message | No Message
P2 N+3.80 | B147 | 306 | V60X75FC28 | 3250 | No Message | COMB4B | 1237 | 1237 | COMB4B | 1359 | 2316 | COMB6B | 500 | COMB0 | 0 | COMB0 | 0 | No Message | No Message
P2 N+3.80 | B147 | 306 | V60X75FC28 | 3770 | No Message | COMB4B | 1237 | 1237 | COMB4B | 1359 | 2271 | COMB6B | 500 | COMB0 | 0 | COMB0 | 0 | No Message | No Message
P2 N+3.80 | B147 | 306 | V60X75FC28 | 4625 | No Message | COMB4B | 1237 | 1237 | COMB1 | 1359 | 2508 | COMB6B | 500 | COMB0 | 0 | COMB0 | 0 | No Message | No Message
P2 N+3.80 | B147 | 306 | V60X75FC28 | 4720 | No Message | COMB4B | 1237 | 1237 | COMB1 | 1359 | 2532 | COMB6B | 500 | COMB0 | 0 | COMB0 | 0 | No Message | No Message
P2 N+3.80 | B147 | 306 | V60X75FC28 | 4720 | No Message | COMB4B | 1237 | 1237 | COMB1 | 1359 | 2507 | COMB6B | 500 | COMB0 | 0 | COMB0 | 0 | No Message | No Message
P2 N+3.80 | B147 | 306 | V60X75FC28 | 5480 | No Message | COMB4B | 1237 | 1237 | COMB4B | 1359 | 2244 | COMB6B | 500 | COMB0 | 0 | COMB0 | 0 | No Message | No Message
P2 N+3.80 | B147 | 306 | V60X75FC28 | 6335 | No Message | COMB4B | 1237 | 1237 | COMB4B | 1359 | 2114 | COMB0 | 500 | COMB0 | 0 | COMB0 | 0 | No Message | No Message
P2 N+3.80 | B147 | 306 | V60X75FC28 | 6500 | No Message | COMB4B | 1237 | 1237 | COMB4B | 1359 | 2081 | COMB0 | 500 | COMB0 | 0 | COMB0 | 0 | No Message | No Message
P2 N+3.80 | B147 | 306 | V60X75FC28 | 6500 | No Message | COMB4B | 1237 | 1237 | COMB4B | 1359 | 1923 | COMB4B | 957.61 | COMB0 | 0 | COMB0 | 0 | No Message | No Message
P2 N+3.80 | B147 | 306 | V60X75FC28 | 7190 | No Message | COMB6B | 1359 | 1359 | COMB6B | 1359 | 1359 | COMB4B | 1022.09 | COMB0 | 0 | COMB0 | 0 | No Message | No Message
P2 N+3.80 | B147 | 306 | V60X75FC28 | 8045 | No Message | COMB4B | 1359 | 2675 | COMB4B | 1237 | 1237 | COMB4B | 1163.5 | COMB0 | 0 | COMB0 | 0 | No Message | No Message
P2 N+3.80 | B147 | 306 | V60X75FC28 | 8900 | No Message | COMB4B | 1359 | 4648 | COMB4B | 1359 | 1440 | COMB4B | 1275.72 | COMB0 | 0 | COMB0 | 0 | No Message | No Message
P2 N+3.80 | B149 | 317 | V50X75FC28 | 350 | No Message | COMB4B | 1133 | 3408 | COMB4B | 1133 | 1133 | COMB4B | 529.19 | COMB0 | 0 | COMB0 | 0 | No Message | No Message
P2 N+3.80 | B149 | 317 | V50X75FC28 | 1205 | No Message | COMB4B | 1133 | 2182 | COMB6B | 1094 | 1094 | COMB4B | 456.24 | COMB0 | 0 | COMB0 | 0 | No Message | No Message
P2 N+3.80 | B149 | 317 | V50X75FC28 | 2060 | No Message | COMB6B | 1133 | 1133 | COMB6B | 1133 | 1133 | COMB0 | 416.67 | COMB0 | 0 | COMB0 | 0 | No Message | No Message
P2 N+3.80 | B149 | 317 | V50X75FC28 | 2915 | No Message | COMB4B | 846 | 846 | COMB6B | 1133 | 1133 | COMB0 | 416.67 | COMB0 | 0 | COMB0 | 0 | No Message | No Message
P2 N+3.80 | B149 | 317 | V50X75FC28 | 3250 | No Message | COMB4B | 846 | 846 | COMB4B | 1133 | 1163 | COMB0 | 416.67 | COMB0 | 0 | COMB0 | 0 | No Message | No Message
P2 N+3.80 | B149 | 317 | V50X75FC28 | 3250 | No Message | COMB4B | 846 | 846 | COMB4B | 1133 | 1163 | COMB6B | 416.67 | COMB0 | 0 | COMB0 | 0 | No Message | No Message
P2 N+3.80 | B149 | 317 | V50X75FC28 | 3770 | No Message | COMB4B | 846 | 846 | COMB4B | 1133 | 1133 | COMB6B | 416.67 | COMB0 | 0 | COMB0 | 0 | No Message | No Message
P2 N+3.80 | B149 | 317 | V50X75FC28 | 4625 | No Message | COMB4B | 846 | 846 | COMB4B | 1133 | 1133 | COMB6B | 416.67 | COMB0 | 0 | COMB0 | 0 | No Message | No Message
P2 N+3.80 | B149 | 317 | V50X75FC28 | 5480 | No Message | COMB4B | 846 | 846 | COMB4B | 1133 | 1322 | COMB6B | 416.67 | COMB0 | 0 | COMB0 | 0 | No Message | No Message
P2 N+3.80 | B149 | 317 | V50X75FC28 | 6335 | No Message | COMB4B | 846 | 846 | COMB4B | 1133 | 1649 | COMB6B | 416.67 | COMB0 | 0 | COMB0 | 0 | No Message | No Message
P2 N+3.80 | B149 | 317 | V50X75FC28 | 6500 | No Message | COMB4B | 846 | 846 | COMB4B | 1133 | 1708 | COMB6B | 416.67 | COMB0 | 0 | COMB0 | 0 | No Message | No Message
P2 N+3.80 | B149 | 317 | V50X75FC28 | 6500 | No Message | COMB4B | 929 | 929 | COMB4B | 1133 | 1767 | COMB0 | 416.67 | COMB0 | 0 | COMB0 | 0 | No Message | No Message
P2 N+3.80 | B149 | 317 | V50X75FC28 | 7190 | No Message | COMB6B | 1133 | 1133 | COMB4B | 1133 | 1459 | COMB4B | 520.39 | COMB0 | 0 | COMB0 | 0 | No Message | No Message
P2 N+3.80 | B149 | 317 | V50X75FC28 | 8045 | No Message | COMB4B | 1133 | 1993 | COMB6B | 1133 | 1157 | COMB4B | 726.46 | COMB0 | 0 | COMB0 | 0 | No Message | No Message
P2 N+3.80 | B149 | 317 | V50X75FC28 | 8900 | No Message | COMB4B | 1133 | 3473 | COMB6B | 1133 | 1133 | COMB4B | 932.53 | COMB0 | 0 | COMB0 | 0 | No Message | No Message
P2 N+3.80 | B186 | 250 | V50X75FC28 | 450 | No Message | COMB4A | 1133 | 3879 | COMB4A | 1133 | 1300 | COMB4A | 1096.01 | COMB0 | 0 | COMB0 | 0 | No Message | No Message
P2 N+3.80 | B186 | 250 | V50X75FC28 | 1275 | No Message | COMB4A | 1133 | 2373 | COMB6A | 1133 | 1133 | COMB4A | 956.78 | COMB0 | 0 | COMB0 | 0 | No Message | No Message
P2 N+3.80 | B186 | 250 | V50X75FC28 | 2100 | No Message | COMB6A | 1133 | 1133 | COMB4A | 1133 | 1384 | COMB4A | 817.55 | COMB0 | 0 | COMB0 | 0 | No Message | No Message
P2 N+3.80 | B186 | 250 | V50X75FC28 | 2425 | No Message | COMB4A | 1101 | 1101 | COMB4A | 1133 | 1573 | COMB4A | 762.7 | COMB0 | 0 | COMB0 | 0 | No Message | No Message
P2 N+3.80 | B186 | 250 | V50X75FC28 | 2425 | No Message | COMB4A | 1091 | 1091 | COMB4A | 1133 | 1566 | COMB0 | 416.67 | COMB0 | 0 | COMB0 | 0 | No Message | No Message
P2 N+3.80 | B186 | 250 | V50X75FC28 | 2925 | No Message | COMB4A | 1091 | 1091 | COMB4A | 1133 | 1638 | COMB0 | 416.67 | COMB0 | 0 | COMB0 | 0 | No Message | No Message
P2 N+3.80 | B186 | 250 | V50X75FC28 | 3750 | No Message | COMB4A | 1091 | 1091 | COMB4A | 1133 | 1615 | COMB6B | 416.67 | COMB0 | 0 | COMB0 | 0 | No Message | No Message
P2 N+3.80 | B186 | 250 | V50X75FC28 | 4575 | No Message | COMB4A | 1091 | 1091 | COMB4A | 1133 | 1417 | COMB6A | 416.67 | COMB0 | 0 | COMB0 | 0 | No Message | No Message
P2 N+3.80 | B186 | 250 | V50X75FC28 | 5155 | No Message | COMB4A | 1091 | 1091 | COMB4A | 1133 | 1549 | COMB6A | 416.67 | COMB0 | 0 | COMB0 | 0 | No Message | No Message
P2 N+3.80 | B186 | 250 | V50X75FC28 | 5155 | No Message | COMB4A | 925 | 925 | COMB4A | 1133 | 1428 | COMB0 | 416.67 | COMB0 | 0 | COMB0 | 0 | No Message | No Message
P2 N+3.80 | B186 | 250 | V50X75FC28 | 5400 | No Message | COMB4A | 925 | 925 | COMB4A | 1133 | 1372 | COMB4A | 426.37 | COMB0 | 0 | COMB0 | 0 | No Message | No Message
P2 N+3.80 | B186 | 250 | V50X75FC28 | 6225 | No Message | COMB4A | 925 | 925 | COMB6A | 1133 | 1133 | COMB4A | 524.64 | COMB0 | 0 | COMB0 | 0 | No Message | No Message
P2 N+3.80 | B186 | 250 | V50X75FC28 | 7050 | No Message | COMB4A | 1133 | 1142 | COMB6A | 1133 | 1133 | COMB4A | 622.09 | COMB0 | 0 | COMB0 | 0 | No Message | No Message
P2 N+3.80 | B186 | 250 | V50X75FC28 | 7875 | No Message | COMB4A | 1133 | 2298 | COMB6A | 984 | 984 | COMB4A | 721.19 | COMB0 | 0 | COMB0 | 0 | No Message | No Message
P2 N+3.80 | B186 | 250 | V50X75FC28 | 8700 | No Message | COMB4A | 1133 | 3624 | COMB6A | 1133 | 1133 | COMB4A | 797.34 | COMB0 | 0 | COMB0 | 0 | No Message | No Message
P2 N+3.80 | B190 | 270 | V60X75FC28 | 400 | No Message | COMB4A | 1359 | 3460 | COMB6A | 1359 | 1359 | COMB0 | 500 | COMB0 | 0 | COMB0 | 0 | No Message | No Message
P2 N+3.80 | B190 | 270 | V60X75FC28 | 1215 | No Message | COMB4A | 1359 | 2194 | COMB6A | 1359 | 1359 | COMB0 | 500 | COMB0 | 0 | COMB0 | 0 | No Message | No Message
P2 N+3.80 | B190 | 270 | V60X75FC28 | 2030 | No Message | COMB6A | 1359 | 1359 | COMB6A | 1359 | 1359 | COMB0 | 500 | COMB0 | 0 | COMB0 | 0 | No Message | No Message
P2 N+3.80 | B190 | 270 | V60X75FC28 | 2845 | No Message | COMB4A | 867 | 867 | COMB4A | 1359 | 1452 | COMB0 | 500 | COMB0 | 0 | COMB0 | 0 | No Message | No Message
P2 N+3.80 | B190 | 270 | V60X75FC28 | 3000 | No Message | COMB4A | 867 | 867 | COMB4A | 1359 | 1483 | COMB0 | 500 | COMB0 | 0 | COMB0 | 0 | No Message | No Message
P2 N+3.80 | B190 | 270 | V60X75FC28 | 3000 | No Message | COMB4A | 867 | 867 | COMB4A | 1359 | 1483 | COMB6A | 500 | COMB0 | 0 | COMB0 | 0 | No Message | No Message
P2 N+3.80 | B190 | 270 | V60X75FC28 | 3660 | No Message | COMB4A | 867 | 867 | COMB4A | 1359 | 1359 | COMB6A | 500 | COMB0 | 0 | COMB0 | 0 | No Message | No Message
P2 N+3.80 | B190 | 270 | V60X75FC28 | 4475 | No Message | COMB4A | 867 | 867 | COMB1 | 1218 | 1218 | COMB6A | 500 | COMB0 | 0 | COMB0 | 0 | No Message | No Message
P2 N+3.80 | B190 | 270 | V60X75FC28 | 4615 | No Message | COMB4A | 867 | 867 | COMB4A | 1276 | 1276 | COMB6A | 500 | COMB0 | 0 | COMB0 | 0 | No Message | No Message
P2 N+3.80 | B190 | 270 | V60X75FC28 | 4615 | No Message | COMB4A | 1010 | 1010 | COMB4A | 1359 | 1359 | COMB6A | 500 | COMB0 | 0 | COMB0 | 0 | No Message | No Message
P2 N+3.80 | B190 | 270 | V60X75FC28 | 5290 | No Message | COMB4A | 1010 | 1010 | COMB4A | 1359 | 1359 | COMB6B | 500 | COMB0 | 0 | COMB0 | 0 | No Message | No Message
P2 N+3.80 | B190 | 270 | V60X75FC28 | 6105 | No Message | COMB6A | 1041 | 1041 | COMB6A | 1359 | 1359 | COMB6B | 500 | COMB0 | 0 | COMB0 | 0 | No Message | No Message
P2 N+3.80 | B190 | 270 | V60X75FC28 | 6920 | No Message | COMB4A | 1359 | 1541 | COMB6A | 1359 | 1359 | COMB0 | 500 | COMB0 | 0 | COMB0 | 0 | No Message | No Message
P2 N+3.80 | B190 | 270 | V60X75FC28 | 7735 | No Message | COMB4A | 1359 | 2478 | COMB6A | 1359 | 1436 | COMB0 | 500 | COMB0 | 0 | COMB0 | 0 | No Message | No Message
P2 N+3.80 | B190 | 270 | V60X75FC28 | 8550 | No Message | COMB4A | 1359 | 3540 | COMB6A | 1359 | 1487 | COMB0 | 500 | COMB0 | 0 | COMB0 | 0 | No Message | No Message
P1 N+0.00 | B9 | 12 | VCIM50X50FC28 | 300 | No Message | COMB4A | 722 | 1186 | COMB4A | 510 | 510 | COMB6A | 416.67 | COMB0 | 0 | COMB0 | 0 | No Message | No Message
P1 N+0.00 | B9 | 12 | VCIM50X50FC28 | 1140 | No Message | COMB4A | 722 | 722 | COMB6A | 352 | 352 | COMB6A | 416.67 | COMB0 | 0 | COMB0 | 0 | No Message | No Message
P1 N+0.00 | B9 | 12 | VCIM50X50FC28 | 1370 | No Message | COMB4A | 681 | 681 | COMB6A | 363 | 363 | COMB6A | 416.67 | COMB0 | 0 | COMB0 | 0 | No Message | No Message
P1 N+0.00 | B9 | 12 | VCIM50X50FC28 | 1370 | No Message | COMB4A | 681 | 681 | COMB6A | 363 | 363 | COMB6A | 416.67 | COMB0 | 0 | COMB0 | 0 | No Message | No Message
P1 N+0.00 | B9 | 12 | VCIM50X50FC28 | 1980 | No Message | COMB4A | 324 | 324 | COMB6A | 332 | 332 | COMB6A | 416.67 | COMB0 | 0 | COMB0 | 0 | No Message | No Message
P1 N+0.00 | B9 | 12 | VCIM50X50FC28 | 2820 | No Message | COMB4A | 304 | 304 | COMB4A | 347 | 347 | COMB4A | 416.67 | COMB0 | 0 | COMB0 | 0 | No Message | No Message
P1 N+0.00 | B9 | 12 | VCIM50X50FC28 | 3660 | No Message | COMB4A | 304 | 304 | COMB1 | 434 | 434 | COMB0 | 0 | COMB0 | 0 | COMB0 | 0 | No Message | No Message
P1 N+0.00 | B9 | 12 | VCIM50X50FC28 | 4500 | No Message | COMB4A | 304 | 304 | COMB4A | 685 | 685 | COMB0 | 0 | COMB0 | 0 | COMB0 | 0 | No Message | No Message
P1 N+0.00 | B9 | 12 | VCIM50X50FC28 | 4800 | No Message | COMB4A | 304 | 304 | COMB4A | 722 | 722 | COMB0 | 0 | COMB0 | 0 | COMB0 | 0 | No Message | No Message
P1 N+0.00 | B9 | 12 | VCIM50X50FC28 | 4800 | No Message | COMB4A | 304 | 304 | COMB4A | 722 | 722 | COMB4A | 416.67 | COMB0 | 0 | COMB0 | 0 | No Message | No Message
P1 N+0.00 | B9 | 12 | VCIM50X50FC28 | 5340 | No Message | COMB4A | 304 | 304 | COMB4A | 570 | 570 | COMB6A | 416.67 | COMB0 | 0 | COMB0 | 0 | No Message | No Message
P1 N+0.00 | B9 | 12 | VCIM50X50FC28 | 6180 | No Message | COMB4A | 304 | 304 | COMB4A | 304 | 304 | COMB6A | 416.67 | COMB0 | 0 | COMB0 | 0 | No Message | No Message
P1 N+0.00 | B9 | 12 | VCIM50X50FC28 | 7020 | No Message | COMB4A | 304 | 304 | COMB4A | 307 | 307 | COMB6A | 416.67 | COMB0 | 0 | COMB0 | 0 | No Message | No Message
P1 N+0.00 | B9 | 12 | VCIM50X50FC28 | 7860 | No Message | COMB4A | 722 | 722 | COMB6A | 391 | 391 | COMB6A | 416.67 | COMB0 | 0 | COMB0 | 0 | No Message | No Message
P1 N+0.00 | B9 | 12 | VCIM50X50FC28 | 8700 | No Message | COMB4A | 722 | 1079 | COMB4A | 465 | 465 | COMB6A | 416.67 | COMB0 | 0 | COMB0 | 0 | No Message | No Message
P1 N+0.00 | B12 | 7 | VCIM50X50FC28 | 400 | No Message | COMB4A | 722 | 1054 | COMB4A | 455 | 455 | COMB6A | 88.8 | COMB0 | 985 | COMB4B | 374.72 | No Message | No Message
P1 N+0.00 | B12 | 7 | VCIM50X50FC28 | 1230 | No Message | COMB4A | 722 | 722 | COMB6A | 369 | 369 | COMB6A | 88.8 | COMB0 | 985 | COMB4B | 374.72 | No Message | No Message
P1 N+0.00 | B12 | 7 | VCIM50X50FC28 | 2060 | No Message | COMB4A | 311 | 311 | COMB6A | 303 | 303 | COMB6A | 88.8 | COMB0 | 985 | COMB4B | 374.72 | No Message | No Message
P1 N+0.00 | B12 | 7 | VCIM50X50FC28 | 2890 | No Message | COMB4A | 299 | 299 | COMB4A | 299 | 299 | COMB6A | 88.8 | COMB0 | 985 | COMB4B | 374.72 | No Message | No Message
P1 N+0.00 | B12 | 7 | VCIM50X50FC28 | 3720 | No Message | COMB4A | 299 | 299 | COMB4A | 419 | 419 | COMB6A | 88.8 | COMB0 | 985 | COMB4B | 374.72 | No Message | No Message
P1 N+0.00 | B12 | 7 | VCIM50X50FC28 | 4550 | No Message | COMB4A | 299 | 299 | COMB4A | 669 | 669 | COMB6A | 88.8 | COMB0 | 985 | COMB4B | 374.72 | No Message | No Message
P1 N+0.00 | B12 | 7 | VCIM50X50FC28 | 4615 | No Message | COMB4A | 299 | 299 | COMB4A | 686 | 686 | COMB6A | 88.8 | COMB0 | 985 | COMB4B | 374.72 | No Message | No Message
P1 N+0.00 | B12 | 7 | VCIM50X50FC28 | 4615 | No Message | COMB4A | 299 | 299 | COMB4A | 609 | 609 | COMB0 | 78.93 | COMB0 | 985 | COMB4B | 359.04 | No Message | No Message
P1 N+0.00 | B12 | 7 | VCIM50X50FC28 | 5380 | No Message | COMB4A | 299 | 299 | COMB4A | 453 | 453 | COMB0 | 78.93 | COMB0 | 985 | COMB4B | 359.04 | No Message | No Message
P1 N+0.00 | B12 | 7 | VCIM50X50FC28 | 6210 | No Message | COMB4A | 299 | 299 | COMB4A | 365 | 365 | COMB0 | 78.93 | COMB0 | 985 | COMB4B | 359.04 | No Message | No Message
P1 N+0.00 | B12 | 7 | VCIM50X50FC28 | 7040 | No Message | COMB4A | 299 | 299 | COMB4A | 392 | 392 | COMB0 | 78.93 | COMB0 | 985 | COMB4B | 359.04 | No Message | No Message
P1 N+0.00 | B12 | 7 | VCIM50X50FC28 | 7870 | No Message | COMB4A | 722 | 722 | COMB6A | 375 | 375 | COMB0 | 78.93 | COMB0 | 985 | COMB4B | 359.04 | No Message | No Message
P1 N+0.00 | B12 | 7 | VCIM50X50FC28 | 8700 | No Message | COMB4A | 722 | 1166 | COMB4A | 501 | 501 | COMB0 | 78.93 | COMB0 | 985 | COMB4B | 359.04 | No Message | No Message
P1 N+0.00 | B20 | 22 | VCIM40X50FC28 | 200 | No Message | COMB1 | 499 | 499 | COMB0 | 0 | 0 | COMB6B | 104.65 | COMB6B | 821 | COMB1 | 241.2 | No Message | No Message
P1 N+0.00 | B20 | 22 | VCIM40X50FC28 | 295 | No Message | COMB1 | 443 | 443 | COMB0 | 0 | 0 | COMB6B | 104.65 | COMB6B | 821 | COMB1 | 241.2 | No Message | No Message
P1 N+0.00 | B20 | 22 | VCIM40X50FC28 | 390 | No Message | COMB1 | 389 | 389 | COMB0 | 0 | 0 | COMB6B | 104.65 | COMB6B | 821 | COMB1 | 241.2 | No Message | No Message
P1 N+0.00 | B20 | 22 | VCIM40X50FC28 | 485 | No Message | COMB1 | 336 | 336 | COMB0 | 0 | 0 | COMB6B | 104.65 | COMB6B | 821 | COMB1 | 241.2 | No Message | No Message
P1 N+0.00 | B20 | 22 | VCIM40X50FC28 | 580 | No Message | COMB1 | 285 | 285 | COMB0 | 0 | 0 | COMB6B | 104.65 | COMB6B | 821 | COMB1 | 241.2 | No Message | No Message
P1 N+0.00 | B20 | 22 | VCIM40X50FC28 | 675 | No Message | COMB1 | 235 | 235 | COMB0 | 0 | 0 | COMB6B | 104.65 | COMB6B | 821 | COMB1 | 241.2 | No Message | No Message
P1 N+0.00 | B20 | 22 | VCIM40X50FC28 | 770 | No Message | COMB1 | 188 | 188 | COMB0 | 0 | 0 | COMB6B | 104.65 | COMB6B | 821 | COMB1 | 241.2 | No Message | No Message
P1 N+0.00 | B20 | 22 | VCIM40X50FC28 | 865 | No Message | COMB1 | 142 | 142 | COMB0 | 0 | 0 | COMB6B | 104.65 | COMB6B | 821 | COMB1 | 241.2 | No Message | No Message
P1 N+0.00 | B20 | 22 | VCIM40X50FC28 | 960 | No Message | COMB1 | 97 | 97 | COMB0 | 0 | 0 | COMB6B | 104.65 | COMB6B | 821 | COMB1 | 241.2 | No Message | No Message
P1 N+0.00 | B20 | 22 | VCIM40X50FC28 | 1055 | No Message | COMB1 | 53 | 53 | COMB0 | 0 | 0 | COMB6B | 104.65 | COMB6B | 821 | COMB1 | 241.2 | No Message | No Message
P1 N+0.00 | B20 | 22 | VCIM40X50FC28 | 1150 | No Message | COMB1 | 10 | 10 | COMB0 | 0 | 0 | COMB6B | 104.65 | COMB6B | 821 | COMB1 | 241.2 | No Message | No Message
P1 N+0.00 | B23 | 23 | VCIM40X50FC28 | 300 | No Message | COMB1 | 418 | 418 | COMB0 | 0 | 0 | COMB0 | 59.33 | COMB0 | 821 | COMB1 | 188.89 | No Message | No Message
P1 N+0.00 | B23 | 23 | VCIM40X50FC28 | 385 | No Message | COMB1 | 370 | 370 | COMB0 | 0 | 0 | COMB0 | 59.33 | COMB0 | 821 | COMB1 | 188.89 | No Message | No Message
P1 N+0.00 | B23 | 23 | VCIM40X50FC28 | 470 | No Message | COMB1 | 324 | 324 | COMB0 | 0 | 0 | COMB0 | 59.33 | COMB0 | 821 | COMB1 | 188.89 | No Message | No Message
P1 N+0.00 | B23 | 23 | VCIM40X50FC28 | 555 | No Message | COMB1 | 279 | 279 | COMB0 | 0 | 0 | COMB0 | 59.33 | COMB0 | 821 | COMB1 | 188.89 | No Message | No Message
P1 N+0.00 | B23 | 23 | VCIM40X50FC28 | 640 | No Message | COMB1 | 236 | 236 | COMB0 | 0 | 0 | COMB0 | 59.33 | COMB0 | 821 | COMB1 | 188.89 | No Message | No Message
P1 N+0.00 | B23 | 23 | VCIM40X50FC28 | 725 | No Message | COMB1 | 194 | 194 | COMB0 | 0 | 0 | COMB0 | 59.33 | COMB0 | 821 | COMB1 | 188.89 | No Message | No Message
P1 N+0.00 | B23 | 23 | VCIM40X50FC28 | 810 | No Message | COMB1 | 154 | 154 | COMB0 | 0 | 0 | COMB0 | 59.33 | COMB0 | 821 | COMB1 | 188.89 | No Message | No Message
P1 N+0.00 | B23 | 23 | VCIM40X50FC28 | 895 | No Message | COMB1 | 114 | 114 | COMB0 | 0 | 0 | COMB0 | 59.33 | COMB0 | 821 | COMB1 | 188.89 | No Message | No Message
P1 N+0.00 | B23 | 23 | VCIM40X50FC28 | 980 | No Message | COMB1 | 75 | 75 | COMB0 | 0 | 0 | COMB0 | 59.33 | COMB0 | 821 | COMB1 | 188.89 | No Message | No Message
P1 N+0.00 | B23 | 23 | VCIM40X50FC28 | 1065 | No Message | COMB1 | 37 | 37 | COMB0 | 0 | 0 | COMB0 | 59.33 | COMB0 | 821 | COMB1 | 188.89 | No Message | No Message
P1 N+0.00 | B23 | 23 | VCIM40X50FC28 | 1150 | No Message | COMB4B | 0.03778 | 0.03778 | COMB0 | 0 | 0 | COMB0 | 59.33 | COMB0 | 821 | COMB1 | 188.89 | No Message | No Message
P1 N+0.00 | B29 | 183 | VCIM50X50FC28 | 400 | No Message | COMB4B | 722 | 1503 | COMB4B | 640 | 640 | COMB0 | 416.67 | COMB0 | 0 | COMB0 | 0 | No Message | No Message
P1 N+0.00 | B29 | 183 | VCIM50X50FC28 | 857 | No Message | COMB4B | 722 | 1130 | COMB6B | 415 | 415 | COMB6B | 416.67 | COMB0 | 0 | COMB0 | 0 | No Message | No Message
P1 N+0.00 | B29 | 183 | VCIM50X50FC28 | 1150 | No Message | COMB4B | 722 | 906 | COMB6B | 440 | 440 | COMB6B | 416.67 | COMB0 | 0 | COMB0 | 0 | No Message | No Message
P1 N+0.00 | B29 | 183 | VCIM50X50FC28 | 1150 | No Message | COMB4B | 722 | 906 | COMB6B | 440 | 440 | COMB6B | 416.67 | COMB0 | 0 | COMB0 | 0 | No Message | No Message
P1 N+0.00 | B29 | 183 | VCIM50X50FC28 | 1314 | No Message | COMB4B | 722 | 805 | COMB6B | 438 | 438 | COMB6B | 416.67 | COMB0 | 0 | COMB0 | 0 | No Message | No Message
P1 N+0.00 | B29 | 183 | VCIM50X50FC28 | 1771 | No Message | COMB4B | 719 | 719 | COMB6B | 423 | 423 | COMB6B | 416.67 | COMB0 | 0 | COMB0 | 0 | No Message | No Message
P1 N+0.00 | B29 | 183 | VCIM50X50FC28 | 2228 | No Message | COMB4B | 396 | 396 | COMB6B | 393 | 393 | COMB6B | 416.67 | COMB0 | 0 | COMB0 | 0 | No Message | No Message
P1 N+0.00 | B29 | 183 | VCIM50X50FC28 | 2685 | No Message | COMB4B | 381 | 381 | COMB4B | 412 | 412 | COMB6B | 416.67 | COMB0 | 0 | COMB0 | 0 | No Message | No Message
P1 N+0.00 | B29 | 183 | VCIM50X50FC28 | 3142 | No Message | COMB4B | 381 | 381 | COMB4B | 419 | 419 | COMB6B | 416.67 | COMB0 | 0 | COMB0 | 0 | No Message | No Message
P1 N+0.00 | B29 | 183 | VCIM50X50FC28 | 3599 | No Message | COMB4B | 381 | 381 | COMB1 | 467 | 467 | COMB6B | 416.67 | COMB0 | 0 | COMB0 | 0 | No Message | No Message
P1 N+0.00 | B29 | 183 | VCIM50X50FC28 | 4056 | No Message | COMB4B | 381 | 381 | COMB4B | 601 | 601 | COMB6B | 416.67 | COMB0 | 0 | COMB0 | 0 | No Message | No Message
P1 N+0.00 | B29 | 183 | VCIM50X50FC28 | 4513 | No Message | COMB4B | 381 | 381 | COMB4B | 722 | 722 | COMB4B | 416.67 | COMB0 | 0 | COMB0 | 0 | No Message | No Message
P1 N+0.00 | B29 | 183 | VCIM50X50FC28 | 4970 | No Message | COMB6B | 114 | 114 | COMB4B | 722 | 722 | COMB4B | 416.67 | COMB0 | 0 | COMB0 | 0 | No Message | No Message
P1 N+0.00 | B30 | 185 | VCIM50X50FC28 | 400 | No Message | COMB4B | 722 | 1593 | COMB4B | 677 | 677 | COMB4B | 211.28 | COMB0 | 985 | COMB4A | 273.39 | No Message | No Message
P1 N+0.00 | B30 | 185 | VCIM50X50FC28 | 857 | No Message | COMB4B | 722 | 1157 | COMB4B | 403 | 403 | COMB6B | 177.2 | COMB0 | 985 | COMB4A | 273.39 | No Message | No Message
P1 N+0.00 | B30 | 185 | VCIM50X50FC28 | 1314 | No Message | COMB4B | 722 | 772 | COMB6B | 406 | 406 | COMB6B | 177.2 | COMB0 | 985 | COMB4A | 273.39 | No Message | No Message
P1 N+0.00 | B30 | 185 | VCIM50X50FC28 | 1771 | No Message | COMB4B | 586 | 586 | COMB6B | 450 | 450 | COMB6B | 177.2 | COMB0 | 985 | COMB4A | 273.39 | No Message | No Message
P1 N+0.00 | B30 | 185 | VCIM50X50FC28 | 2228 | No Message | COMB4B | 403 | 403 | COMB4B | 521 | 521 | COMB6B | 177.2 | COMB0 | 985 | COMB4A | 273.39 | No Message | No Message
P1 N+0.00 | B30 | 185 | VCIM50X50FC28 | 2685 | No Message | COMB4B | 403 | 403 | COMB4B | 559 | 559 | COMB6B | 177.2 | COMB0 | 985 | COMB4A | 273.39 | No Message | No Message
P1 N+0.00 | B30 | 185 | VCIM50X50FC28 | 3142 | No Message | COMB4B | 403 | 403 | COMB4B | 524 | 524 | COMB6B | 177.2 | COMB0 | 985 | COMB4A | 273.39 | No Message | No Message
P1 N+0.00 | B30 | 185 | VCIM50X50FC28 | 3599 | No Message | COMB4B | 403 | 403 | COMB1 | 493 | 493 | COMB6B | 177.2 | COMB0 | 985 | COMB4A | 273.39 | No Message | No Message
P1 N+0.00 | B30 | 185 | VCIM50X50FC28 | 4056 | No Message | COMB4B | 403 | 403 | COMB4B | 539 | 539 | COMB6B | 177.2 | COMB0 | 985 | COMB4A | 273.39 | No Message | No Message
P1 N+0.00 | B30 | 185 | VCIM50X50FC28 | 4513 | No Message | COMB4B | 403 | 403 | COMB4B | 583 | 583 | COMB6B | 177.2 | COMB0 | 985 | COMB4A | 273.39 | No Message | No Message
P1 N+0.00 | B30 | 185 | VCIM50X50FC28 | 4970 | No Message | COMB6B | 291 | 291 | COMB4B | 587 | 587 | COMB6B | 177.2 | COMB0 | 985 | COMB4A | 273.39 | No Message | No Message
P1 N+0.00 | B45 | 1 | VCIM40X50FC28 | 200 | No Message | COMB1 | 578 | 620 | COMB0 | 0 | 0 | COMB0 | 333.33 | COMB0 | 0 | COMB0 | 0 | No Message | No Message
P1 N+0.00 | B45 | 1 | VCIM40X50FC28 | 317 | No Message | COMB4B | 578 | 578 | COMB0 | 0 | 0 | COMB0 | 333.33 | COMB0 | 0 | COMB0 | 0 | No Message | No Message
P1 N+0.00 | B45 | 1 | VCIM40X50FC28 | 434 | No Message | COMB1 | 578 | 578 | COMB0 | 0 | 0 | COMB0 | 333.33 | COMB0 | 0 | COMB0 | 0 | No Message | No Message
P1 N+0.00 | B45 | 1 | VCIM40X50FC28 | 551 | No Message | COMB1 | 551 | 551 | COMB0 | 0 | 0 | COMB0 | 333.33 | COMB0 | 0 | COMB0 | 0 | No Message | No Message
P1 N+0.00 | B45 | 1 | VCIM40X50FC28 | 668 | No Message | COMB1 | 466 | 466 | COMB0 | 0 | 0 | COMB0 | 333.33 | COMB0 | 0 | COMB0 | 0 | No Message | No Message
P1 N+0.00 | B45 | 1 | VCIM40X50FC28 | 785 | No Message | COMB1 | 383 | 383 | COMB0 | 0 | 0 | COMB0 | 333.33 | COMB0 | 0 | COMB0 | 0 | No Message | No Message
P1 N+0.00 | B45 | 1 | VCIM40X50FC28 | 902 | No Message | COMB1 | 304 | 304 | COMB0 | 0 | 0 | COMB0 | 333.33 | COMB0 | 0 | COMB0 | 0 | No Message | No Message
P1 N+0.00 | B45 | 1 | VCIM40X50FC28 | 1019 | No Message | COMB1 | 228 | 228 | COMB0 | 0 | 0 | COMB4B | 333.33 | COMB0 | 0 | COMB0 | 0 | No Message | No Message
P1 N+0.00 | B45 | 1 | VCIM40X50FC28 | 1136 | No Message | COMB1 | 154 | 154 | COMB0 | 0 | 0 | COMB4B | 333.33 | COMB0 | 0 | COMB0 | 0 | No Message | No Message
P1 N+0.00 | B45 | 1 | VCIM40X50FC28 | 1253 | No Message | COMB1 | 82 | 82 | COMB0 | 0 | 0 | COMB4B | 333.33 | COMB0 | 0 | COMB0 | 0 | No Message | No Message
P1 N+0.00 | B45 | 1 | VCIM40X50FC28 | 1370 | No Message | COMB1 | 11 | 11 | COMB0 | 0 | 0 | COMB4B | 333.33 | COMB0 | 0 | COMB0 | 0 | No Message | No Message
P1 N+0.00 | B49 | 2 | VCIM40X50FC28 | 200 | No Message | COMB6A | 83 | 83 | COMB4A | 578 | 578 | COMB4A | 333.33 | COMB0 | 0 | COMB0 | 0 | No Message | No Message
P1 N+0.00 | B49 | 2 | VCIM40X50FC28 | 598.5 | No Message | COMB4A | 256 | 256 | COMB4A | 578 | 578 | COMB0 | 0 | COMB0 | 0 | COMB0 | 0 | No Message | No Message
P1 N+0.00 | B49 | 2 | VCIM40X50FC28 | 997 | No Message | COMB4A | 256 | 256 | COMB4A | 578 | 578 | COMB0 | 0 | COMB0 | 0 | COMB0 | 0 | No Message | No Message
P1 N+0.00 | B49 | 2 | VCIM40X50FC28 | 1395.5 | No Message | COMB4A | 256 | 256 | COMB4A | 578 | 578 | COMB0 | 0 | COMB0 | 0 | COMB0 | 0 | No Message | No Message
P1 N+0.00 | B49 | 2 | VCIM40X50FC28 | 1794 | No Message | COMB4A | 256 | 256 | COMB1 | 578 | 578 | COMB0 | 0 | COMB0 | 0 | COMB0 | 0 | No Message | No Message
P1 N+0.00 | B49 | 2 | VCIM40X50FC28 | 2192.5 | No Message | COMB4A | 256 | 256 | COMB1 | 498 | 498 | COMB4A | 333.33 | COMB0 | 0 | COMB0 | 0 | No Message | No Message
P1 N+0.00 | B49 | 2 | VCIM40X50FC28 | 2591 | No Message | COMB4A | 256 | 256 | COMB4A | 310 | 310 | COMB6A | 333.33 | COMB0 | 0 | COMB0 | 0 | No Message | No Message
P1 N+0.00 | B49 | 2 | VCIM40X50FC28 | 2989.5 | No Message | COMB4A | 256 | 256 | COMB4A | 256 | 256 | COMB0 | 333.33 | COMB0 | 0 | COMB0 | 0 | No Message | No Message
P1 N+0.00 | B49 | 2 | VCIM40X50FC28 | 3388 | No Message | COMB4A | 488 | 488 | COMB4A | 256 | 256 | COMB0 | 333.33 | COMB0 | 0 | COMB0 | 0 | No Message | No Message
P1 N+0.00 | B49 | 2 | VCIM40X50FC28 | 3786.5 | No Message | COMB4A | 578 | 668 | COMB4A | 256 | 256 | COMB0 | 333.33 | COMB0 | 0 | COMB0 | 0 | No Message | No Message
P1 N+0.00 | B49 | 2 | VCIM40X50FC28 | 4185 | No Message | COMB4A | 578 | 1003 | COMB4A | 430 | 430 | COMB0 | 333.33 | COMB0 | 0 | COMB0 | 0 | No Message | No Message
P1 N+0.00 | B57 | 11 | VCIM40X50FC28 | 200 | No Message | COMB4B | 578 | 1146 | COMB4B | 489 | 489 | COMB0 | 333.33 | COMB0 | 0 | COMB0 | 0 | No Message | No Message
P1 N+0.00 | B57 | 11 | VCIM40X50FC28 | 1150 | No Message | COMB4B | 541 | 541 | COMB4B | 356 | 356 | COMB0 | 333.33 | COMB0 | 0 | COMB0 | 0 | No Message | No Message
P1 N+0.00 | B57 | 11 | VCIM40X50FC28 | 1150 | No Message | COMB4B | 541 | 541 | COMB4B | 356 | 356 | COMB0 | 333.33 | COMB0 | 0 | COMB0 | 0 | No Message | No Message
P1 N+0.00 | B57 | 11 | VCIM40X50FC28 | 1209 | No Message | COMB4B | 494 | 494 | COMB4B | 356 | 356 | COMB0 | 333.33 | COMB0 | 0 | COMB0 | 0 | No Message | No Message
P1 N+0.00 | B57 | 11 | VCIM40X50FC28 | 2218 | No Message | COMB4B | 356 | 356 | COMB4B | 384 | 384 | COMB4B | 333.33 | COMB0 | 0 | COMB0 | 0 | No Message | No Message
P1 N+0.00 | B57 | 11 | VCIM40X50FC28 | 3227 | No Message | COMB4B | 356 | 356 | COMB1 | 578 | 578 | COMB0 | 0 | COMB0 | 0 | COMB0 | 0 | No Message | No Message
P1 N+0.00 | B57 | 11 | VCIM40X50FC28 | 4236 | No Message | COMB4B | 356 | 356 | COMB4B | 578 | 578 | COMB0 | 0 | COMB0 | 0 | COMB0 | 0 | No Message | No Message
P1 N+0.00 | B57 | 11 | VCIM40X50FC28 | 5170 | No Message | COMB4B | 356 | 356 | COMB4B | 578 | 578 | COMB0 | 0 | COMB0 | 0 | COMB0 | 0 | No Message | No Message
P1 N+0.00 | B57 | 11 | VCIM40X50FC28 | 5170 | No Message | COMB4B | 356 | 356 | COMB4B | 578 | 620 | COMB0 | 0 | COMB0 | 0 | COMB0 | 0 | No Message | No Message
P1 N+0.00 | B57 | 11 | VCIM40X50FC28 | 5245 | No Message | COMB4B | 356 | 356 | COMB4B | 578 | 619 | COMB0 | 0 | COMB0 | 0 | COMB0 | 0 | No Message | No Message
P1 N+0.00 | B57 | 11 | VCIM40X50FC28 | 6254 | No Message | COMB4B | 356 | 356 | COMB1 | 578 | 591 | COMB0 | 0 | COMB0 | 0 | COMB0 | 0 | No Message | No Message
P1 N+0.00 | B57 | 11 | VCIM40X50FC28 | 7263 | No Message | COMB4B | 356 | 356 | COMB1 | 578 | 578 | COMB0 | 0 | COMB0 | 0 | COMB0 | 0 | No Message | No Message
P1 N+0.00 | B57 | 11 | VCIM40X50FC28 | 8272 | No Message | COMB4B | 356 | 356 | COMB4B | 356 | 356 | COMB4B | 333.33 | COMB0 | 0 | COMB0 | 0 | No Message | No Message
P1 N+0.00 | B57 | 11 | VCIM40X50FC28 | 9200 | No Message | COMB4B | 578 | 578 | COMB4B | 356 | 356 | COMB0 | 333.33 | COMB0 | 0 | COMB0 | 0 | No Message | No Message
P1 N+0.00 | B57 | 11 | VCIM40X50FC28 | 9200 | No Message | COMB4B | 578 | 578 | COMB4B | 356 | 356 | COMB0 | 333.33 | COMB0 | 0 | COMB0 | 0 | No Message | No Message
P1 N+0.00 | B57 | 11 | VCIM40X50FC28 | 9281 | No Message | COMB4B | 578 | 578 | COMB4B | 356 | 356 | COMB0 | 333.33 | COMB0 | 0 | COMB0 | 0 | No Message | No Message
P1 N+0.00 | B57 | 11 | VCIM40X50FC28 | 10290 | No Message | COMB4B | 578 | 1419 | COMB4B | 578 | 578 | COMB0 | 333.33 | COMB0 | 0 | COMB0 | 0 | No Message | No Message
P1 N+0.00 | B71 | 79 | VCIM50X50FC28 | 200 | No Message | COMB6B | 118 | 118 | COMB4B | 722 | 730 | COMB0 | 0 | COMB0 | 0 | COMB0 | 0 | No Message | No Message
P1 N+0.00 | B71 | 79 | VCIM50X50FC28 | 677 | No Message | COMB4B | 386 | 386 | COMB4B | 722 | 722 | COMB4B | 416.67 | COMB0 | 0 | COMB0 | 0 | No Message | No Message
P1 N+0.00 | B71 | 79 | VCIM50X50FC28 | 1154 | No Message | COMB4B | 386 | 386 | COMB4B | 640 | 640 | COMB4B | 416.67 | COMB0 | 0 | COMB0 | 0 | No Message | No Message
P1 N+0.00 | B71 | 79 | VCIM50X50FC28 | 1631 | No Message | COMB4B | 386 | 386 | COMB1 | 506 | 506 | COMB6B | 416.67 | COMB0 | 0 | COMB0 | 0 | No Message | No Message
P1 N+0.00 | B71 | 79 | VCIM50X50FC28 | 2108 | No Message | COMB4B | 386 | 386 | COMB4B | 448 | 448 | COMB6B | 416.67 | COMB0 | 0 | COMB0 | 0 | No Message | No Message
P1 N+0.00 | B71 | 79 | VCIM50X50FC28 | 2585 | No Message | COMB4B | 386 | 386 | COMB4B | 443 | 443 | COMB6B | 416.67 | COMB0 | 0 | COMB0 | 0 | No Message | No Message
P1 N+0.00 | B71 | 79 | VCIM50X50FC28 | 3062 | No Message | COMB4B | 386 | 386 | COMB4B | 409 | 409 | COMB6B | 416.67 | COMB0 | 0 | COMB0 | 0 | No Message | No Message
P1 N+0.00 | B71 | 79 | VCIM50X50FC28 | 3539 | No Message | COMB4B | 678 | 678 | COMB6B | 434 | 434 | COMB6B | 416.67 | COMB0 | 0 | COMB0 | 0 | No Message | No Message
P1 N+0.00 | B71 | 79 | VCIM50X50FC28 | 4016 | No Message | COMB4B | 722 | 778 | COMB6B | 447 | 447 | COMB6B | 416.67 | COMB0 | 0 | COMB0 | 0 | No Message | No Message
P1 N+0.00 | B71 | 79 | VCIM50X50FC28 | 4030 | No Message | COMB4B | 722 | 786 | COMB6B | 447 | 447 | COMB6B | 416.67 | COMB0 | 0 | COMB0 | 0 | No Message | No Message
P1 N+0.00 | B71 | 79 | VCIM50X50FC28 | 4030 | No Message | COMB4B | 722 | 786 | COMB6B | 447 | 447 | COMB6B | 416.67 | COMB0 | 0 | COMB0 | 0 | No Message | No Message
P1 N+0.00 | B71 | 79 | VCIM50X50FC28 | 4493 | No Message | COMB4B | 722 | 1134 | COMB6B | 402 | 402 | COMB6B | 416.67 | COMB0 | 0 | COMB0 | 0 | No Message | No Message
P1 N+0.00 | B71 | 79 | VCIM50X50FC28 | 4970 | No Message | COMB4B | 722 | 1523 | COMB4B | 648 | 648 | COMB0 | 416.67 | COMB0 | 0 | COMB0 | 0 | No Message | No Message
P1 N+0.00 | B72 | 186 | VCIM50X50FC28 | 200 | No Message | COMB6B | 319 | 319 | COMB4B | 561 | 561 | COMB6B | 176.09 | COMB0 | 985 | COMB4A | 293.84 | No Message | No Message
P1 N+0.00 | B72 | 186 | VCIM50X50FC28 | 677 | No Message | COMB4B | 406 | 406 | COMB4B | 584 | 584 | COMB6B | 176.09 | COMB0 | 985 | COMB4A | 293.84 | No Message | No Message
P1 N+0.00 | B72 | 186 | VCIM50X50FC28 | 1154 | No Message | COMB4B | 406 | 406 | COMB4B | 563 | 563 | COMB6B | 176.09 | COMB0 | 985 | COMB4A | 293.84 | No Message | No Message
P1 N+0.00 | B72 | 186 | VCIM50X50FC28 | 1631 | No Message | COMB4B | 406 | 406 | COMB1 | 535 | 535 | COMB6B | 176.09 | COMB0 | 985 | COMB4A | 293.84 | No Message | No Message
P1 N+0.00 | B72 | 186 | VCIM50X50FC28 | 2108 | No Message | COMB4B | 406 | 406 | COMB4B | 569 | 569 | COMB6B | 176.09 | COMB0 | 985 | COMB4A | 293.84 | No Message | No Message
P1 N+0.00 | B72 | 186 | VCIM50X50FC28 | 2585 | No Message | COMB4B | 406 | 406 | COMB4B | 610 | 610 | COMB6B | 176.09 | COMB0 | 985 | COMB4A | 293.84 | No Message | No Message
P1 N+0.00 | B72 | 186 | VCIM50X50FC28 | 3062 | No Message | COMB4B | 406 | 406 | COMB4B | 571 | 571 | COMB6B | 176.09 | COMB0 | 985 | COMB4A | 293.84 | No Message | No Message
P1 N+0.00 | B72 | 186 | VCIM50X50FC28 | 3539 | No Message | COMB4B | 543 | 543 | COMB6B | 472 | 472 | COMB6B | 176.09 | COMB0 | 985 | COMB4A | 293.84 | No Message | No Message
P1 N+0.00 | B72 | 186 | VCIM50X50FC28 | 4016 | No Message | COMB4B | 722 | 751 | COMB6B | 421 | 421 | COMB6B | 176.09 | COMB0 | 985 | COMB4A | 293.84 | No Message | No Message
P1 N+0.00 | B72 | 186 | VCIM50X50FC28 | 4493 | No Message | COMB4B | 722 | 1152 | COMB4B | 406 | 406 | COMB6B | 176.09 | COMB0 | 985 | COMB4A | 293.84 | No Message | No Message
P1 N+0.00 | B72 | 186 | VCIM50X50FC28 | 4970 | No Message | COMB4B | 722 | 1607 | COMB4B | 682 | 682 | COMB4B | 195.85 | COMB0 | 985 | COMB4A | 293.84 | No Message | No Message
P1 N+0.00 | B81 | 54 | VCIM40X50FC28 | 0 | No Message | COMB1 | 10 | 10 | COMB0 | 0 | 0 | COMB6B | 37.73 | COMB6B | 821 | COMB1 | 301.31 | No Message | No Message
P1 N+0.00 | B81 | 54 | VCIM40X50FC28 | 109 | No Message | COMB1 | 65 | 65 | COMB0 | 0 | 0 | COMB6B | 37.73 | COMB6B | 821 | COMB1 | 301.31 | No Message | No Message
P1 N+0.00 | B81 | 54 | VCIM40X50FC28 | 218 | No Message | COMB1 | 121 | 121 | COMB0 | 0 | 0 | COMB6B | 37.73 | COMB6B | 821 | COMB1 | 301.31 | No Message | No Message
P1 N+0.00 | B81 | 54 | VCIM40X50FC28 | 327 | No Message | COMB1 | 179 | 179 | COMB0 | 0 | 0 | COMB6B | 37.73 | COMB6B | 821 | COMB1 | 301.31 | No Message | No Message
P1 N+0.00 | B81 | 54 | VCIM40X50FC28 | 436 | No Message | COMB1 | 239 | 239 | COMB0 | 0 | 0 | COMB6B | 37.73 | COMB6B | 821 | COMB1 | 301.31 | No Message | No Message
P1 N+0.00 | B81 | 54 | VCIM40X50FC28 | 545 | No Message | COMB1 | 301 | 301 | COMB0 | 0 | 0 | COMB6B | 37.73 | COMB6B | 821 | COMB1 | 301.31 | No Message | No Message
P1 N+0.00 | B81 | 54 | VCIM40X50FC28 | 654 | No Message | COMB1 | 365 | 365 | COMB0 | 0 | 0 | COMB6B | 37.73 | COMB6B | 821 | COMB1 | 301.31 | No Message | No Message
P1 N+0.00 | B81 | 54 | VCIM40X50FC28 | 763 | No Message | COMB1 | 433 | 433 | COMB0 | 0 | 0 | COMB6B | 37.73 | COMB6B | 821 | COMB1 | 301.31 | No Message | No Message
P1 N+0.00 | B81 | 54 | VCIM40X50FC28 | 872 | No Message | COMB1 | 502 | 502 | COMB0 | 0 | 0 | COMB6B | 37.73 | COMB6B | 821 | COMB1 | 301.31 | No Message | No Message
P1 N+0.00 | B81 | 54 | VCIM40X50FC28 | 981 | No Message | COMB1 | 574 | 574 | COMB0 | 0 | 0 | COMB6B | 37.73 | COMB6B | 821 | COMB1 | 301.31 | No Message | No Message
P1 N+0.00 | B81 | 54 | VCIM40X50FC28 | 1090 | No Message | COMB1 | 578 | 578 | COMB0 | 0 | 0 | COMB6B | 37.73 | COMB6B | 821 | COMB1 | 301.31 | No Message | No Message
P1 N+0.00 | B84 | 56 | VCIM50X50FC28 | 0 | No Message | COMB6B | 0.02988 | 0.02988 | COMB4B | 0.07101 | 0.07101 | COMB4B | 147.94 | COMB4B | 985 | COMB1 | 155.96 | No Message | No Message
P1 N+0.00 | B84 | 56 | VCIM50X50FC28 | 94 | No Message | COMB1 | 100 | 100 | COMB1 | 100 | 100 | COMB4B | 147.94 | COMB4B | 985 | COMB1 | 155.96 | No Message | No Message
P1 N+0.00 | B84 | 56 | VCIM50X50FC28 | 188 | No Message | COMB1 | 100 | 100 | COMB1 | 100 | 100 | COMB4B | 147.94 | COMB4B | 985 | COMB1 | 155.96 | No Message | No Message
P1 N+0.00 | B84 | 56 | VCIM50X50FC28 | 282 | No Message | COMB1 | 136 | 136 | COMB1 | 100 | 100 | COMB4B | 147.94 | COMB4B | 985 | COMB1 | 155.96 | No Message | No Message
P1 N+0.00 | B84 | 56 | VCIM50X50FC28 | 376 | No Message | COMB1 | 184 | 184 | COMB1 | 100 | 100 | COMB4B | 147.94 | COMB4B | 985 | COMB1 | 155.96 | No Message | No Message
P1 N+0.00 | B84 | 56 | VCIM50X50FC28 | 470 | No Message | COMB1 | 233 | 233 | COMB1 | 100 | 100 | COMB4B | 147.94 | COMB4B | 985 | COMB1 | 155.96 | No Message | No Message
P1 N+0.00 | B84 | 56 | VCIM50X50FC28 | 564 | No Message | COMB1 | 284 | 284 | COMB1 | 100 | 100 | COMB4B | 147.94 | COMB4B | 985 | COMB1 | 155.96 | No Message | No Message
P1 N+0.00 | B84 | 56 | VCIM50X50FC28 | 658 | No Message | COMB1 | 336 | 336 | COMB1 | 100 | 100 | COMB4B | 147.94 | COMB4B | 985 | COMB1 | 155.96 | No Message | No Message
P1 N+0.00 | B84 | 56 | VCIM50X50FC28 | 752 | No Message | COMB1 | 391 | 391 | COMB1 | 100 | 100 | COMB4B | 147.94 | COMB4B | 985 | COMB1 | 155.96 | No Message | No Message
P1 N+0.00 | B84 | 56 | VCIM50X50FC28 | 846 | No Message | COMB1 | 448 | 448 | COMB1 | 100 | 100 | COMB4B | 147.94 | COMB4B | 985 | COMB1 | 155.96 | No Message | No Message
P1 N+0.00 | B84 | 56 | VCIM50X50FC28 | 940 | No Message | COMB1 | 506 | 506 | COMB1 | 167 | 167 | COMB4B | 147.94 | COMB4B | 985 | COMB1 | 155.96 | No Message | No Message
P1 N+0.00 | B89 | 33 | VCIM50X50FC28 | 350 | No Message | COMB4A | 722 | 1576 | COMB4A | 669 | 669 | COMB4A | 392.08 | COMB0 | 985 | COMB4B | 247.55 | No Message | No Message
P1 N+0.00 | B89 | 33 | VCIM50X50FC28 | 775 | No Message | COMB4A | 722 | 1100 | COMB4A | 398 | 398 | COMB4A | 329.95 | COMB0 | 985 | COMB4B | 247.55 | No Message | No Message
P1 N+0.00 | B89 | 33 | VCIM50X50FC28 | 1200 | No Message | COMB6A | 722 | 722 | COMB4A | 398 | 398 | COMB4A | 253.53 | COMB0 | 985 | COMB4B | 247.55 | No Message | No Message
P1 N+0.00 | B89 | 33 | VCIM50X50FC28 | 1370 | No Message | COMB4A | 691 | 691 | COMB6A | 422 | 422 | COMB4A | 220.21 | COMB0 | 985 | COMB4B | 247.55 | No Message | No Message
P1 N+0.00 | B89 | 33 | VCIM50X50FC28 | 1370 | No Message | COMB4A | 691 | 691 | COMB6A | 422 | 422 | COMB0 | 185.01 | COMB0 | 985 | COMB4B | 247.55 | No Message | No Message
P1 N+0.00 | B89 | 33 | VCIM50X50FC28 | 1625 | No Message | COMB4A | 434 | 434 | COMB6A | 461 | 461 | COMB0 | 185.01 | COMB0 | 985 | COMB4B | 247.55 | No Message | No Message
P1 N+0.00 | B89 | 33 | VCIM50X50FC28 | 2050 | No Message | COMB4A | 398 | 398 | COMB4A | 628 | 628 | COMB0 | 185.01 | COMB0 | 985 | COMB4B | 247.55 | No Message | No Message
P1 N+0.00 | B89 | 33 | VCIM50X50FC28 | 2425 | No Message | COMB4A | 398 | 398 | COMB4A | 722 | 722 | COMB0 | 185.01 | COMB0 | 985 | COMB4B | 247.55 | No Message | No Message
P1 N+0.00 | B89 | 33 | VCIM50X50FC28 | 2425 | No Message | COMB4A | 398 | 398 | COMB4A | 722 | 722 | COMB0 | 185.01 | COMB0 | 985 | COMB4B | 247.55 | No Message | No Message
P1 N+0.00 | B89 | 33 | VCIM50X50FC28 | 2475 | No Message | COMB4A | 398 | 398 | COMB4A | 722 | 722 | COMB0 | 185.01 | COMB0 | 985 | COMB4B | 247.55 | No Message | No Message
P1 N+0.00 | B89 | 33 | VCIM50X50FC28 | 2900 | No Message | COMB4A | 398 | 398 | COMB4A | 639 | 639 | COMB0 | 185.01 | COMB0 | 985 | COMB4B | 247.55 | No Message | No Message
P1 N+0.00 | B89 | 33 | VCIM50X50FC28 | 3325 | No Message | COMB4A | 398 | 398 | COMB1 | 584 | 584 | COMB0 | 185.01 | COMB0 | 985 | COMB4B | 247.55 | No Message | No Message
P1 N+0.00 | B89 | 33 | VCIM50X50FC28 | 3750 | No Message | COMB4A | 398 | 398 | COMB4A | 544 | 544 | COMB0 | 185.01 | COMB0 | 985 | COMB4B | 247.55 | No Message | No Message
P1 N+0.00 | B89 | 33 | VCIM50X50FC28 | 4175 | No Message | COMB4A | 398 | 398 | COMB4A | 541 | 541 | COMB0 | 185.01 | COMB0 | 985 | COMB4B | 247.55 | No Message | No Message
P1 N+0.00 | B89 | 33 | VCIM50X50FC28 | 4600 | No Message | COMB6A | 252 | 252 | COMB4A | 499 | 499 | COMB0 | 185.01 | COMB0 | 985 | COMB4B | 247.55 | No Message | No Message
P1 N+0.00 | B92 | 17 | VCIM50X50FC28 | 200 | No Message | COMB6A | 275 | 275 | COMB4A | 520 | 520 | COMB0 | 183.69 | COMB0 | 985 | COMB4B | 258.17 | No Message | No Message
P1 N+0.00 | B92 | 17 | VCIM50X50FC28 | 575 | No Message | COMB4A | 354 | 354 | COMB4A | 480 | 480 | COMB0 | 183.69 | COMB0 | 985 | COMB4B | 258.17 | No Message | No Message
P1 N+0.00 | B92 | 17 | VCIM50X50FC28 | 950 | No Message | COMB4A | 354 | 354 | COMB4A | 413 | 413 | COMB0 | 183.69 | COMB0 | 985 | COMB4B | 258.17 | No Message | No Message
P1 N+0.00 | B92 | 17 | VCIM50X50FC28 | 1325 | No Message | COMB4A | 354 | 354 | COMB1 | 377 | 377 | COMB0 | 183.69 | COMB0 | 985 | COMB4B | 258.17 | No Message | No Message
P1 N+0.00 | B92 | 17 | VCIM50X50FC28 | 1700 | No Message | COMB4A | 354 | 354 | COMB4A | 422 | 422 | COMB0 | 183.69 | COMB0 | 985 | COMB4B | 258.17 | No Message | No Message
P1 N+0.00 | B92 | 17 | VCIM50X50FC28 | 2075 | No Message | COMB4A | 354 | 354 | COMB4A | 460 | 460 | COMB0 | 183.69 | COMB0 | 985 | COMB4B | 258.17 | No Message | No Message
P1 N+0.00 | B92 | 17 | VCIM50X50FC28 | 2450 | No Message | COMB4A | 354 | 354 | COMB4A | 444 | 444 | COMB0 | 183.69 | COMB0 | 985 | COMB4B | 258.17 | No Message | No Message
P1 N+0.00 | B92 | 17 | VCIM50X50FC28 | 2825 | No Message | COMB4A | 602 | 602 | COMB6A | 429 | 429 | COMB1 | 416.67 | COMB0 | 985 | COMB4B | 258.17 | No Message | No Message
P1 N+0.00 | B92 | 17 | VCIM50X50FC28 | 3200 | No Message | COMB4A | 722 | 727 | COMB6A | 420 | 420 | COMB1 | 416.67 | COMB0 | 985 | COMB4B | 258.17 | No Message | No Message
P1 N+0.00 | B92 | 17 | VCIM50X50FC28 | 3575 | No Message | COMB4A | 722 | 1041 | COMB6A | 388 | 388 | COMB1 | 416.67 | COMB0 | 985 | COMB4B | 258.17 | No Message | No Message
P1 N+0.00 | B92 | 17 | VCIM50X50FC28 | 3950 | No Message | COMB4A | 722 | 1391 | COMB4A | 594 | 594 | COMB1 | 416.67 | COMB0 | 985 | COMB4B | 258.17 | No Message | No Message
P1 N+0.00 | B95 | 77 | VCIM50X50FC28 | 350 | No Message | COMB4A | 722 | 1265 | COMB4A | 543 | 543 | COMB0 | 26.62 | COMB0 | 985 | COMB4B | 456.23 | No Message | No Message
P1 N+0.00 | B95 | 77 | VCIM50X50FC28 | 756.5 | No Message | COMB4A | 722 | 926 | COMB6A | 427 | 427 | COMB0 | 26.62 | COMB0 | 985 | COMB4B | 456.23 | No Message | No Message
P1 N+0.00 | B95 | 77 | VCIM50X50FC28 | 1163 | No Message | COMB4A | 722 | 722 | COMB6A | 446 | 446 | COMB0 | 26.62 | COMB0 | 985 | COMB4B | 456.23 | No Message | No Message
P1 N+0.00 | B95 | 77 | VCIM50X50FC28 | 1569.5 | No Message | COMB4A | 480 | 480 | COMB6A | 447 | 447 | COMB0 | 26.62 | COMB0 | 985 | COMB4B | 456.23 | No Message | No Message
P1 N+0.00 | B95 | 77 | VCIM50X50FC28 | 1976 | No Message | COMB4A | 323 | 323 | COMB4A | 490 | 490 | COMB0 | 26.62 | COMB0 | 985 | COMB4B | 456.23 | No Message | No Message
P1 N+0.00 | B95 | 77 | VCIM50X50FC28 | 2382.5 | No Message | COMB4A | 323 | 323 | COMB4A | 506 | 506 | COMB0 | 26.62 | COMB0 | 985 | COMB4B | 456.23 | No Message | No Message
P1 N+0.00 | B95 | 77 | VCIM50X50FC28 | 2789 | No Message | COMB4A | 323 | 323 | COMB4A | 487 | 487 | COMB0 | 26.62 | COMB0 | 985 | COMB4B | 456.23 | No Message | No Message
P1 N+0.00 | B95 | 77 | VCIM50X50FC28 | 3180 | No Message | COMB4A | 323 | 323 | COMB1 | 520 | 520 | COMB0 | 26.62 | COMB0 | 985 | COMB4B | 456.23 | No Message | No Message
P1 N+0.00 | B95 | 77 | VCIM50X50FC28 | 3180 | No Message | COMB4A | 323 | 323 | COMB4B | 578 | 578 | COMB0 | 0 | COMB1 | 1292 | COMB1 | 785.8 | No Message | No Message
P1 N+0.00 | B95 | 77 | VCIM50X50FC28 | 3195.5 | No Message | COMB4A | 323 | 323 | COMB1 | 570 | 570 | COMB0 | 0 | COMB1 | 1292 | COMB1 | 785.8 | No Message | No Message
P1 N+0.00 | B95 | 77 | VCIM50X50FC28 | 3602 | No Message | COMB4A | 323 | 323 | COMB4A | 426 | 426 | COMB0 | 0 | COMB1 | 1292 | COMB1 | 785.8 | No Message | No Message
P1 N+0.00 | B95 | 77 | VCIM50X50FC28 | 4008.5 | No Message | COMB4A | 323 | 323 | COMB4A | 343 | 343 | COMB0 | 0 | COMB1 | 1292 | COMB1 | 785.8 | No Message | No Message
P1 N+0.00 | B95 | 77 | VCIM50X50FC28 | 4415 | No Message | COMB4A | 451 | 451 | COMB6A | 283 | 283 | COMB0 | 0 | COMB1 | 1292 | COMB1 | 785.8 | No Message | No Message
P1 N+0.00 | B98 | 141 | VCIM50X50FC28 | 200 | No Message | COMB6A | 248 | 248 | COMB4A | 513 | 513 | COMB6A | 416.67 | COMB6B | 985 | COMB4B | 241.49 | No Message | No Message
P1 N+0.00 | B98 | 141 | VCIM50X50FC28 | 583.5 | No Message | COMB4A | 335 | 335 | COMB4A | 464 | 464 | COMB6A | 416.67 | COMB6B | 985 | COMB4B | 241.49 | No Message | No Message
P1 N+0.00 | B98 | 141 | VCIM50X50FC28 | 967 | No Message | COMB4A | 335 | 335 | COMB4A | 390 | 390 | COMB6A | 416.67 | COMB6B | 985 | COMB4B | 241.49 | No Message | No Message
P1 N+0.00 | B98 | 141 | VCIM50X50FC28 | 1350.5 | No Message | COMB4A | 335 | 335 | COMB1 | 349 | 349 | COMB6A | 416.67 | COMB6B | 985 | COMB4B | 241.49 | No Message | No Message
P1 N+0.00 | B98 | 141 | VCIM50X50FC28 | 1734 | No Message | COMB4A | 335 | 335 | COMB4A | 403 | 403 | COMB6A | 416.67 | COMB6B | 985 | COMB4B | 241.49 | No Message | No Message
P1 N+0.00 | B98 | 141 | VCIM50X50FC28 | 2117.5 | No Message | COMB4A | 335 | 335 | COMB4A | 448 | 448 | COMB6A | 416.67 | COMB6B | 985 | COMB4B | 241.49 | No Message | No Message
P1 N+0.00 | B98 | 141 | VCIM50X50FC28 | 2501 | No Message | COMB4A | 335 | 335 | COMB4A | 445 | 445 | COMB6A | 416.67 | COMB6B | 985 | COMB4B | 241.49 | No Message | No Message
P1 N+0.00 | B98 | 141 | VCIM50X50FC28 | 2785 | No Message | COMB4A | 474 | 474 | COMB6A | 425 | 425 | COMB6A | 416.67 | COMB6B | 985 | COMB4B | 241.49 | No Message | No Message
P1 N+0.00 | B98 | 141 | VCIM50X50FC28 | 2785 | No Message | COMB4A | 474 | 474 | COMB6A | 425 | 425 | COMB6A | 416.67 | COMB6B | 985 | COMB4B | 241.49 | No Message | No Message
P1 N+0.00 | B98 | 141 | VCIM50X50FC28 | 2884.5 | No Message | COMB4A | 559 | 559 | COMB6A | 426 | 426 | COMB6A | 416.67 | COMB6B | 985 | COMB4B | 241.49 | No Message | No Message
P1 N+0.00 | B98 | 141 | VCIM50X50FC28 | 3268 | No Message | COMB6A | 722 | 722 | COMB6A | 421 | 421 | COMB6A | 416.67 | COMB6B | 985 | COMB4B | 241.49 | No Message | No Message
P1 N+0.00 | B98 | 141 | VCIM50X50FC28 | 3651.5 | No Message | COMB4A | 722 | 983 | COMB6A | 398 | 398 | COMB0 | 416.67 | COMB6B | 985 | COMB4B | 241.49 | No Message | No Message
P1 N+0.00 | B98 | 141 | VCIM50X50FC28 | 4035 | No Message | COMB4A | 722 | 1311 | COMB4A | 562 | 562 | COMB0 | 416.67 | COMB6B | 985 | COMB4B | 241.49 | No Message | No Message
P1 N+0.00 | B104 | 172 | VCIM40X50FC28 | 200 | No Message | COMB1 | 423 | 423 | COMB0 | 0 | 0 | COMB0 | 0 | COMB1 | 921 | COMB1 | 637.88 | No Message | No Message
P1 N+0.00 | B104 | 172 | VCIM40X50FC28 | 286 | No Message | COMB1 | 378 | 378 | COMB0 | 0 | 0 | COMB0 | 0 | COMB1 | 921 | COMB1 | 637.88 | No Message | No Message
P1 N+0.00 | B104 | 172 | VCIM40X50FC28 | 372 | No Message | COMB1 | 334 | 334 | COMB0 | 0 | 0 | COMB0 | 0 | COMB1 | 921 | COMB1 | 637.88 | No Message | No Message
P1 N+0.00 | B104 | 172 | VCIM40X50FC28 | 458 | No Message | COMB1 | 291 | 291 | COMB0 | 0 | 0 | COMB0 | 0 | COMB1 | 921 | COMB1 | 637.88 | No Message | No Message
P1 N+0.00 | B104 | 172 | VCIM40X50FC28 | 544 | No Message | COMB1 | 250 | 250 | COMB0 | 0 | 0 | COMB0 | 0 | COMB1 | 921 | COMB1 | 637.88 | No Message | No Message
P1 N+0.00 | B104 | 172 | VCIM40X50FC28 | 630 | No Message | COMB1 | 210 | 210 | COMB0 | 0 | 0 | COMB0 | 0 | COMB1 | 921 | COMB1 | 637.88 | No Message | No Message
P1 N+0.00 | B104 | 172 | VCIM40X50FC28 | 716 | No Message | COMB1 | 171 | 171 | COMB0 | 0 | 0 | COMB0 | 0 | COMB1 | 921 | COMB1 | 637.88 | No Message | No Message
P1 N+0.00 | B104 | 172 | VCIM40X50FC28 | 802 | No Message | COMB1 | 133 | 133 | COMB0 | 0 | 0 | COMB0 | 0 | COMB1 | 921 | COMB1 | 637.88 | No Message | No Message
P1 N+0.00 | B104 | 172 | VCIM40X50FC28 | 888 | No Message | COMB1 | 96 | 96 | COMB0 | 0 | 0 | COMB0 | 0 | COMB1 | 921 | COMB1 | 637.88 | No Message | No Message
P1 N+0.00 | B104 | 172 | VCIM40X50FC28 | 974 | No Message | COMB1 | 60 | 60 | COMB0 | 0 | 0 | COMB0 | 0 | COMB1 | 921 | COMB1 | 637.88 | No Message | No Message
P1 N+0.00 | B104 | 172 | VCIM40X50FC28 | 1060 | No Message | COMB1 | 25 | 25 | COMB0 | 0 | 0 | COMB0 | 0 | COMB1 | 921 | COMB1 | 637.88 | No Message | No Message
P1 N+0.00 | B110 | 27 | VCIM50X50FC28 | 350 | No Message | COMB4B | 722 | 1382 | COMB6B | 722 | 722 | COMB4B | 179.62 | COMB6B | 928 | COMB4A | 469.13 | No Message | No Message
P1 N+0.00 | B110 | 27 | VCIM50X50FC28 | 655 | No Message | COMB4B | 722 | 1121 | COMB6B | 722 | 722 | COMB4B | 147.93 | COMB6B | 928 | COMB4A | 469.13 | No Message | No Message
P1 N+0.00 | B110 | 27 | VCIM50X50FC28 | 910 | No Message | COMB4B | 722 | 916 | COMB6B | 679 | 679 | COMB4B | 114.02 | COMB6B | 928 | COMB4A | 469.13 | No Message | No Message
P1 N+0.00 | B110 | 27 | VCIM50X50FC28 | 910 | No Message | COMB4B | 722 | 916 | COMB6B | 679 | 679 | COMB4B | 114.02 | COMB6B | 928 | COMB4A | 469.13 | No Message | No Message
P1 N+0.00 | B110 | 27 | VCIM50X50FC28 | 960 | No Message | COMB4B | 722 | 877 | COMB6B | 667 | 667 | COMB4B | 106.58 | COMB6B | 928 | COMB4A | 469.13 | No Message | No Message
P1 N+0.00 | B110 | 27 | VCIM50X50FC28 | 1265 | No Message | COMB6B | 722 | 722 | COMB6B | 588 | 588 | COMB4B | 55.71 | COMB6B | 928 | COMB4A | 469.13 | No Message | No Message
P1 N+0.00 | B110 | 27 | VCIM50X50FC28 | 1570 | No Message | COMB4B | 597 | 597 | COMB6B | 497 | 497 | COMB4B | 1.53 | COMB6B | 928 | COMB4A | 469.13 | No Message | No Message
P1 N+0.00 | B110 | 27 | VCIM50X50FC28 | 1875 | No Message | COMB6B | 366 | 366 | COMB4B | 408 | 408 | COMB0 | 0 | COMB6B | 928 | COMB4A | 469.13 | No Message | No Message
P1 N+0.00 | B110 | 27 | VCIM50X50FC28 | 2180 | No Message | COMB4B | 352 | 352 | COMB4B | 352 | 352 | COMB0 | 0 | COMB6B | 928 | COMB4A | 469.13 | No Message | No Message
P1 N+0.00 | B110 | 27 | VCIM50X50FC28 | 2485 | No Message | COMB4B | 352 | 352 | COMB4B | 352 | 352 | COMB0 | 0 | COMB6B | 928 | COMB4A | 469.13 | No Message | No Message
P1 N+0.00 | B110 | 27 | VCIM50X50FC28 | 2790 | No Message | COMB4B | 352 | 352 | COMB4B | 352 | 352 | COMB0 | 0 | COMB6B | 928 | COMB4A | 469.13 | No Message | No Message
P1 N+0.00 | B110 | 27 | VCIM50X50FC28 | 3095 | No Message | COMB4B | 352 | 352 | COMB4B | 407 | 407 | COMB0 | 0 | COMB6B | 928 | COMB4A | 469.13 | No Message | No Message
P1 N+0.00 | B110 | 27 | VCIM50X50FC28 | 3400 | No Message | COMB6B | 298 | 298 | COMB4B | 559 | 559 | COMB0 | 0 | COMB6B | 928 | COMB4A | 469.13 | No Message | No Message
P1 N+0.00 | B112 | 61 | VCIM40X50FC28 | 200 | No Message | COMB4B | 578 | 914 | COMB4B | 393 | 393 | COMB0 | 333.33 | COMB4A | 821 | COMB4A | 114.48 | No Message | No Message
P1 N+0.00 | B112 | 61 | VCIM40X50FC28 | 520 | No Message | COMB4B | 578 | 649 | COMB4B | 235 | 235 | COMB0 | 333.33 | COMB4A | 821 | COMB4A | 114.48 | No Message | No Message
P1 N+0.00 | B112 | 61 | VCIM40X50FC28 | 840 | No Message | COMB4B | 541 | 541 | COMB4B | 235 | 235 | COMB0 | 333.33 | COMB4A | 821 | COMB4A | 114.48 | No Message | No Message
P1 N+0.00 | B112 | 61 | VCIM40X50FC28 | 1160 | No Message | COMB6B | 279 | 279 | COMB4B | 235 | 235 | COMB0 | 333.33 | COMB4A | 821 | COMB4A | 114.48 | No Message | No Message
P1 N+0.00 | B112 | 61 | VCIM40X50FC28 | 1480 | No Message | COMB4B | 235 | 235 | COMB4B | 305 | 305 | COMB0 | 333.33 | COMB4A | 821 | COMB4A | 114.48 | No Message | No Message
P1 N+0.00 | B112 | 61 | VCIM40X50FC28 | 1800 | No Message | COMB4B | 235 | 235 | COMB4B | 386 | 386 | COMB6B | 333.33 | COMB4A | 821 | COMB4A | 114.48 | No Message | No Message
P1 N+0.00 | B112 | 61 | VCIM40X50FC28 | 2120 | No Message | COMB4B | 235 | 235 | COMB1 | 421 | 421 | COMB6B | 333.33 | COMB4A | 821 | COMB4A | 114.48 | No Message | No Message
P1 N+0.00 | B112 | 61 | VCIM40X50FC28 | 2440 | No Message | COMB4B | 235 | 235 | COMB1 | 461 | 461 | COMB6B | 333.33 | COMB4A | 821 | COMB4A | 114.48 | No Message | No Message
P1 N+0.00 | B112 | 61 | VCIM40X50FC28 | 2760 | No Message | COMB4B | 235 | 235 | COMB4B | 512 | 512 | COMB4A | 104.38 | COMB4A | 821 | COMB4A | 114.48 | No Message | No Message
P1 N+0.00 | B112 | 61 | VCIM40X50FC28 | 3080 | No Message | COMB4B | 235 | 235 | COMB4B | 551 | 551 | COMB4A | 104.38 | COMB4A | 821 | COMB4A | 114.48 | No Message | No Message
P1 N+0.00 | B112 | 61 | VCIM40X50FC28 | 3400 | No Message | COMB0 | 0 | 0 | COMB4B | 570 | 570 | COMB4B | 333.33 | COMB4A | 821 | COMB4A | 114.48 | No Message | No Message
P1 N+0.00 | B113 | 228 | VCIM50X50FC28 | 350 | No Message | COMB4B | 722 | 1611 | COMB4B | 684 | 684 | COMB0 | 416.67 | COMB6A | 985 | COMB4A | 218.05 | No Message | No Message
P1 N+0.00 | B113 | 228 | VCIM50X50FC28 | 655 | No Message | COMB4B | 722 | 1262 | COMB6B | 600 | 600 | COMB0 | 416.67 | COMB6A | 985 | COMB4A | 218.05 | No Message | No Message
P1 N+0.00 | B113 | 228 | VCIM50X50FC28 | 960 | No Message | COMB4B | 722 | 941 | COMB6B | 586 | 586 | COMB0 | 416.67 | COMB6A | 985 | COMB4A | 218.05 | No Message | No Message
P1 N+0.00 | B113 | 228 | VCIM50X50FC28 | 1265 | No Message | COMB6B | 722 | 722 | COMB6B | 557 | 557 | COMB0 | 416.67 | COMB6A | 985 | COMB4A | 218.05 | No Message | No Message
P1 N+0.00 | B113 | 228 | VCIM50X50FC28 | 1570 | No Message | COMB6B | 540 | 540 | COMB4B | 526 | 526 | COMB6B | 416.67 | COMB6A | 985 | COMB4A | 218.05 | No Message | No Message
P1 N+0.00 | B113 | 228 | VCIM50X50FC28 | 1875 | No Message | COMB4B | 407 | 407 | COMB4B | 504 | 504 | COMB6B | 416.67 | COMB6A | 985 | COMB4A | 218.05 | No Message | No Message
P1 N+0.00 | B113 | 228 | VCIM50X50FC28 | 2180 | No Message | COMB4B | 407 | 407 | COMB4B | 439 | 439 | COMB6B | 416.67 | COMB6A | 985 | COMB4A | 218.05 | No Message | No Message
P1 N+0.00 | B113 | 228 | VCIM50X50FC28 | 2485 | No Message | COMB4B | 407 | 407 | COMB4B | 407 | 407 | COMB6B | 416.67 | COMB6A | 985 | COMB4A | 218.05 | No Message | No Message
P1 N+0.00 | B113 | 228 | VCIM50X50FC28 | 2790 | No Message | COMB4B | 407 | 407 | COMB4B | 410 | 410 | COMB6B | 416.67 | COMB6A | 985 | COMB4A | 218.05 | No Message | No Message
P1 N+0.00 | B113 | 228 | VCIM50X50FC28 | 3095 | No Message | COMB4B | 407 | 407 | COMB4B | 568 | 568 | COMB6B | 416.67 | COMB6A | 985 | COMB4A | 218.05 | No Message | No Message
P1 N+0.00 | B113 | 228 | VCIM50X50FC28 | 3400 | No Message | COMB6B | 198 | 198 | COMB4B | 710 | 710 | COMB6B | 416.67 | COMB6A | 985 | COMB4A | 218.05 | No Message | No Message
P1 N+0.00 | B114 | 164 | VCIM40X50FC28 | 0 | No Message | COMB4B | 578 | 676 | COMB4B | 293 | 293 | COMB0 | 333.33 | COMB4B | 821 | COMB4A | 207.54 | No Message | No Message
P1 N+0.00 | B114 | 164 | VCIM40X50FC28 | 340 | No Message | COMB4B | 578 | 578 | COMB4B | 175 | 175 | COMB0 | 333.33 | COMB4B | 821 | COMB4A | 207.54 | No Message | No Message
P1 N+0.00 | B114 | 164 | VCIM40X50FC28 | 680 | No Message | COMB4B | 452 | 452 | COMB4B | 175 | 175 | COMB6B | 333.33 | COMB4B | 821 | COMB4A | 207.54 | No Message | No Message
P1 N+0.00 | B114 | 164 | VCIM40X50FC28 | 1020 | No Message | COMB4B | 257 | 257 | COMB4B | 175 | 175 | COMB6B | 333.33 | COMB4B | 821 | COMB4A | 207.54 | No Message | No Message
P1 N+0.00 | B114 | 164 | VCIM40X50FC28 | 1060 | No Message | COMB4B | 236 | 236 | COMB4B | 175 | 175 | COMB6B | 333.33 | COMB4B | 821 | COMB4A | 207.54 | No Message | No Message
P1 N+0.00 | B114 | 164 | VCIM40X50FC28 | 1060 | No Message | COMB4B | 236 | 236 | COMB4B | 175 | 175 | COMB6B | 333.33 | COMB4B | 821 | COMB4A | 207.54 | No Message | No Message
P1 N+0.00 | B114 | 164 | VCIM40X50FC28 | 1360 | No Message | COMB4B | 175 | 175 | COMB4B | 175 | 175 | COMB4B | 52.68 | COMB4B | 821 | COMB4A | 207.54 | No Message | No Message
P1 N+0.00 | B114 | 164 | VCIM40X50FC28 | 1700 | No Message | COMB4B | 175 | 175 | COMB4B | 175 | 175 | COMB4B | 52.68 | COMB4B | 821 | COMB4A | 207.54 | No Message | No Message
P1 N+0.00 | B114 | 164 | VCIM40X50FC28 | 2040 | No Message | COMB4B | 175 | 175 | COMB1 | 183 | 183 | COMB4B | 52.68 | COMB4B | 821 | COMB4A | 207.54 | No Message | No Message
P1 N+0.00 | B114 | 164 | VCIM40X50FC28 | 2380 | No Message | COMB4B | 175 | 175 | COMB4B | 262 | 262 | COMB4B | 52.68 | COMB4B | 821 | COMB4A | 207.54 | No Message | No Message
P1 N+0.00 | B114 | 164 | VCIM40X50FC28 | 2720 | No Message | COMB4B | 175 | 175 | COMB4B | 337 | 337 | COMB4B | 52.68 | COMB4B | 821 | COMB4A | 207.54 | No Message | No Message
P1 N+0.00 | B114 | 164 | VCIM40X50FC28 | 3060 | No Message | COMB4B | 175 | 175 | COMB4B | 397 | 397 | COMB4B | 52.68 | COMB4B | 821 | COMB4A | 207.54 | No Message | No Message
P1 N+0.00 | B114 | 164 | VCIM40X50FC28 | 3400 | No Message | COMB0 | 0 | 0 | COMB4B | 445 | 445 | COMB4B | 52.68 | COMB4B | 821 | COMB4A | 207.54 | No Message | No Message
P1 N+0.00 | B122 | 8 | VCIM50X50FC28 | 350 | No Message | COMB4B | 722 | 1413 | COMB4B | 603 | 603 | COMB0 | 416.67 | COMB6A | 985 | COMB4A | 194.42 | No Message | No Message
P1 N+0.00 | B122 | 8 | VCIM50X50FC28 | 848 | No Message | COMB4B | 722 | 979 | COMB6B | 407 | 407 | COMB0 | 416.67 | COMB6A | 985 | COMB4A | 194.42 | No Message | No Message
P1 N+0.00 | B122 | 8 | VCIM50X50FC28 | 1060 | No Message | COMB4B | 722 | 809 | COMB6B | 453 | 453 | COMB0 | 416.67 | COMB6A | 985 | COMB4A | 194.42 | No Message | No Message
P1 N+0.00 | B122 | 8 | VCIM50X50FC28 | 1060 | No Message | COMB4B | 722 | 779 | COMB6B | 473 | 473 | COMB6B | 416.67 | COMB6A | 985 | COMB4A | 194.42 | No Message | No Message
P1 N+0.00 | B122 | 8 | VCIM50X50FC28 | 1346 | No Message | COMB6B | 722 | 722 | COMB6B | 491 | 491 | COMB6B | 416.67 | COMB6A | 985 | COMB4A | 194.42 | No Message | No Message
P1 N+0.00 | B122 | 8 | VCIM50X50FC28 | 1844 | No Message | COMB6B | 485 | 485 | COMB4B | 511 | 511 | COMB6B | 416.67 | COMB6A | 985 | COMB4A | 194.42 | No Message | No Message
P1 N+0.00 | B122 | 8 | VCIM50X50FC28 | 2342 | No Message | COMB4B | 359 | 359 | COMB4B | 550 | 550 | COMB6B | 416.67 | COMB6A | 985 | COMB4A | 194.42 | No Message | No Message
P1 N+0.00 | B122 | 8 | VCIM50X50FC28 | 2840 | No Message | COMB4B | 359 | 359 | COMB4B | 539 | 539 | COMB6B | 416.67 | COMB6A | 985 | COMB4A | 194.42 | No Message | No Message
P1 N+0.00 | B122 | 8 | VCIM50X50FC28 | 3338 | No Message | COMB4B | 359 | 359 | COMB4B | 476 | 476 | COMB1 | 138.47 | COMB6A | 985 | COMB4A | 194.42 | No Message | No Message
P1 N+0.00 | B122 | 8 | VCIM50X50FC28 | 3580 | No Message | COMB4B | 359 | 359 | COMB4B | 427 | 427 | COMB1 | 138.47 | COMB6A | 985 | COMB4A | 194.42 | No Message | No Message
P1 N+0.00 | B122 | 8 | VCIM50X50FC28 | 3580 | No Message | COMB4B | 359 | 359 | COMB4B | 427 | 427 | COMB1 | 138.47 | COMB6A | 985 | COMB4A | 194.42 | No Message | No Message
P1 N+0.00 | B122 | 8 | VCIM50X50FC28 | 3836 | No Message | COMB4B | 359 | 359 | COMB1 | 403 | 403 | COMB1 | 138.47 | COMB6A | 985 | COMB4A | 194.42 | No Message | No Message
P1 N+0.00 | B122 | 8 | VCIM50X50FC28 | 4334 | No Message | COMB4B | 359 | 359 | COMB4B | 462 | 462 | COMB1 | 138.47 | COMB6A | 985 | COMB4A | 194.42 | No Message | No Message
P1 N+0.00 | B122 | 8 | VCIM50X50FC28 | 4832 | No Message | COMB4B | 359 | 359 | COMB4B | 499 | 499 | COMB6B | 416.67 | COMB6A | 985 | COMB4A | 194.42 | No Message | No Message
P1 N+0.00 | B122 | 8 | VCIM50X50FC28 | 5330 | No Message | COMB6B | 308 | 308 | COMB4B | 488 | 488 | COMB6B | 416.67 | COMB6A | 985 | COMB4A | 194.42 | No Message | No Message
P1 N+0.00 | B134 | 44 | VCIM40X50FC28 | 200 | No Message | COMB4A | 578 | 1146 | COMB4A | 489 | 489 | COMB4A | 558.51 | COMB0 | 0 | COMB0 | 0 | No Message | No Message
P1 N+0.00 | B134 | 44 | VCIM40X50FC28 | 640 | No Message | COMB4A | 578 | 640 | COMB4A | 291 | 291 | COMB4A | 492.22 | COMB0 | 0 | COMB0 | 0 | No Message | No Message
P1 N+0.00 | B134 | 44 | VCIM40X50FC28 | 1080 | No Message | COMB4A | 291 | 291 | COMB4A | 291 | 291 | COMB4A | 375.55 | COMB0 | 0 | COMB0 | 0 | No Message | No Message
P1 N+0.00 | B134 | 44 | VCIM40X50FC28 | 1520 | No Message | COMB4A | 291 | 291 | COMB4A | 578 | 578 | COMB0 | 333.33 | COMB0 | 0 | COMB0 | 0 | No Message | No Message
P1 N+0.00 | B134 | 44 | VCIM40X50FC28 | 1960 | No Message | COMB4A | 291 | 291 | COMB4A | 578 | 711 | COMB0 | 333.33 | COMB0 | 0 | COMB0 | 0 | No Message | No Message
P1 N+0.00 | B134 | 44 | VCIM40X50FC28 | 2400 | No Message | COMB4A | 291 | 291 | COMB1 | 578 | 1041 | COMB0 | 333.33 | COMB0 | 0 | COMB0 | 0 | No Message | No Message
P1 N+0.00 | B134 | 44 | VCIM40X50FC28 | 2425 | No Message | COMB4A | 291 | 291 | COMB1 | 578 | 1060 | COMB0 | 333.33 | COMB0 | 0 | COMB0 | 0 | No Message | No Message
P1 N+0.00 | B134 | 44 | VCIM40X50FC28 | 2425 | No Message | COMB4A | 291 | 291 | COMB1 | 578 | 1060 | COMB6A | 333.33 | COMB0 | 0 | COMB0 | 0 | No Message | No Message
P1 N+0.00 | B134 | 44 | VCIM40X50FC28 | 2840 | No Message | COMB4A | 291 | 291 | COMB1 | 578 | 873 | COMB6A | 333.33 | COMB0 | 0 | COMB0 | 0 | No Message | No Message
P1 N+0.00 | B134 | 44 | VCIM40X50FC28 | 3280 | No Message | COMB4A | 291 | 291 | COMB1 | 578 | 652 | COMB0 | 333.33 | COMB0 | 0 | COMB0 | 0 | No Message | No Message
P1 N+0.00 | B134 | 44 | VCIM40X50FC28 | 3720 | No Message | COMB4A | 291 | 291 | COMB4A | 572 | 572 | COMB0 | 333.33 | COMB0 | 0 | COMB0 | 0 | No Message | No Message
P1 N+0.00 | B134 | 44 | VCIM40X50FC28 | 4160 | No Message | COMB4A | 291 | 291 | COMB4A | 291 | 291 | COMB0 | 333.33 | COMB0 | 0 | COMB0 | 0 | No Message | No Message
P1 N+0.00 | B134 | 44 | VCIM40X50FC28 | 4600 | No Message | COMB4A | 439 | 439 | COMB4A | 145 | 145 | COMB0 | 333.33 | COMB0 | 0 | COMB0 | 0 | No Message | No Message
P1 N+0.00 | B136 | 240 | VCIM40X50FC28 | 200 | No Message | COMB6A | 29 | 29 | COMB4A | 290 | 290 | COMB0 | 0 | COMB0 | 0 | COMB0 | 0 | No Message | No Message
P1 N+0.00 | B136 | 240 | VCIM40X50FC28 | 590 | No Message | COMB4A | 268 | 268 | COMB4A | 302 | 302 | COMB0 | 0 | COMB0 | 0 | COMB0 | 0 | No Message | No Message
P1 N+0.00 | B136 | 240 | VCIM40X50FC28 | 980 | No Message | COMB4A | 268 | 268 | COMB4A | 294 | 294 | COMB0 | 0 | COMB0 | 0 | COMB0 | 0 | No Message | No Message
P1 N+0.00 | B136 | 240 | VCIM40X50FC28 | 1370 | No Message | COMB4A | 268 | 268 | COMB4A | 268 | 268 | COMB0 | 0 | COMB0 | 0 | COMB0 | 0 | No Message | No Message
P1 N+0.00 | B136 | 240 | VCIM40X50FC28 | 1760 | No Message | COMB4A | 268 | 268 | COMB4A | 268 | 268 | COMB0 | 0 | COMB0 | 0 | COMB0 | 0 | No Message | No Message
P1 N+0.00 | B136 | 240 | VCIM40X50FC28 | 2150 | No Message | COMB4A | 268 | 268 | COMB4A | 268 | 268 | COMB0 | 0 | COMB0 | 0 | COMB0 | 0 | No Message | No Message
P1 N+0.00 | B136 | 240 | VCIM40X50FC28 | 2540 | No Message | COMB4A | 268 | 268 | COMB4A | 268 | 268 | COMB4A | 333.33 | COMB0 | 0 | COMB0 | 0 | No Message | No Message
P1 N+0.00 | B136 | 240 | VCIM40X50FC28 | 2930 | No Message | COMB4A | 309 | 309 | COMB4A | 268 | 268 | COMB0 | 333.33 | COMB0 | 0 | COMB0 | 0 | No Message | No Message
P1 N+0.00 | B136 | 240 | VCIM40X50FC28 | 3280 | No Message | COMB4A | 533 | 533 | COMB4A | 268 | 268 | COMB0 | 333.33 | COMB0 | 0 | COMB0 | 0 | No Message | No Message
P1 N+0.00 | B136 | 240 | VCIM40X50FC28 | 3280 | No Message | COMB4A | 533 | 533 | COMB4A | 268 | 268 | COMB0 | 333.33 | COMB0 | 0 | COMB0 | 0 | No Message | No Message
P1 N+0.00 | B136 | 240 | VCIM40X50FC28 | 3320 | No Message | COMB4A | 571 | 571 | COMB4A | 268 | 268 | COMB0 | 333.33 | COMB0 | 0 | COMB0 | 0 | No Message | No Message
P1 N+0.00 | B136 | 240 | VCIM40X50FC28 | 3710 | No Message | COMB4A | 578 | 723 | COMB4A | 268 | 268 | COMB0 | 333.33 | COMB0 | 0 | COMB0 | 0 | No Message | No Message
P1 N+0.00 | B136 | 240 | VCIM40X50FC28 | 4100 | No Message | COMB4A | 578 | 1051 | COMB4A | 450 | 450 | COMB0 | 333.33 | COMB0 | 0 | COMB0 | 0 | No Message | No Message
P1 N+0.00 | B137 | 269 | VCIM40X50FC28 | 200 | No Message | COMB4A | 578 | 1136 | COMB4A | 485 | 485 | COMB0 | 333.33 | COMB6B | 821 | COMB4B | 154.03 | No Message | No Message
P1 N+0.00 | B137 | 269 | VCIM40X50FC28 | 478 | No Message | COMB4A | 578 | 880 | COMB4A | 289 | 289 | COMB0 | 333.33 | COMB6B | 821 | COMB4B | 154.03 | No Message | No Message
P1 N+0.00 | B137 | 269 | VCIM40X50FC28 | 756 | No Message | COMB4A | 578 | 640 | COMB4A | 289 | 289 | COMB0 | 333.33 | COMB6B | 821 | COMB4B | 154.03 | No Message | No Message
P1 N+0.00 | B137 | 269 | VCIM40X50FC28 | 1034 | No Message | COMB4A | 557 | 557 | COMB4A | 289 | 289 | COMB0 | 333.33 | COMB6B | 821 | COMB4B | 154.03 | No Message | No Message
P1 N+0.00 | B137 | 269 | VCIM40X50FC28 | 1312 | No Message | COMB4A | 289 | 289 | COMB4A | 289 | 289 | COMB0 | 333.33 | COMB6B | 821 | COMB4B | 154.03 | No Message | No Message
P1 N+0.00 | B137 | 269 | VCIM40X50FC28 | 1590 | No Message | COMB4A | 289 | 289 | COMB4A | 289 | 289 | COMB0 | 333.33 | COMB6B | 821 | COMB4B | 154.03 | No Message | No Message
P1 N+0.00 | B137 | 269 | VCIM40X50FC28 | 1868 | No Message | COMB4A | 289 | 289 | COMB4A | 289 | 289 | COMB0 | 333.33 | COMB6B | 821 | COMB4B | 154.03 | No Message | No Message
P1 N+0.00 | B137 | 269 | VCIM40X50FC28 | 2146 | No Message | COMB4A | 289 | 289 | COMB4A | 349 | 349 | COMB6A | 333.33 | COMB6B | 821 | COMB4B | 154.03 | No Message | No Message
P1 N+0.00 | B137 | 269 | VCIM40X50FC28 | 2424 | No Message | COMB4A | 289 | 289 | COMB4A | 520 | 520 | COMB6A | 333.33 | COMB6B | 821 | COMB4B | 154.03 | No Message | No Message
P1 N+0.00 | B137 | 269 | VCIM40X50FC28 | 2702 | No Message | COMB4A | 289 | 289 | COMB4B | 578 | 578 | COMB6A | 333.33 | COMB6B | 821 | COMB4B | 154.03 | No Message | No Message
P1 N+0.00 | B137 | 269 | VCIM40X50FC28 | 2980 | No Message | COMB0 | 0 | 0 | COMB4A | 578 | 617 | COMB6A | 333.33 | COMB6B | 821 | COMB4B | 154.03 | No Message | No Message
P1 N+0.00 | B158 | 307 | VCIM40X50FC28 | 0 | No Message | COMB4A | 90 | 90 | COMB6A | 61 | 61 | COMB0 | 333.33 | COMB0 | 0 | COMB0 | 0 | No Message | No Message
P1 N+0.00 | B158 | 307 | VCIM40X50FC28 | 562 | No Message | COMB4A | 219 | 219 | COMB4A | 308 | 308 | COMB4B | 333.33 | COMB0 | 0 | COMB0 | 0 | No Message | No Message
P1 N+0.00 | B158 | 307 | VCIM40X50FC28 | 1124 | No Message | COMB4A | 219 | 219 | COMB1 | 578 | 578 | COMB4B | 333.33 | COMB0 | 0 | COMB0 | 0 | No Message | No Message
P1 N+0.00 | B158 | 307 | VCIM40X50FC28 | 1435 | No Message | COMB4A | 219 | 219 | COMB0 | 578 | 578 | COMB4A | 333.33 | COMB0 | 0 | COMB0 | 0 | No Message | No Message
P1 N+0.00 | B158 | 307 | VCIM40X50FC28 | 1435 | No Message | COMB4A | 219 | 219 | COMB0 | 578 | 578 | COMB0 | 0 | COMB0 | 0 | COMB0 | 0 | No Message | No Message
P1 N+0.00 | B158 | 307 | VCIM40X50FC28 | 1686 | No Message | COMB4A | 219 | 219 | COMB4B | 578 | 578 | COMB0 | 0 | COMB0 | 0 | COMB0 | 0 | No Message | No Message
P1 N+0.00 | B158 | 307 | VCIM40X50FC28 | 2248 | No Message | COMB4A | 219 | 219 | COMB4B | 578 | 578 | COMB0 | 0 | COMB0 | 0 | COMB0 | 0 | No Message | No Message
P1 N+0.00 | B158 | 307 | VCIM40X50FC28 | 2810 | No Message | COMB4A | 219 | 219 | COMB4A | 554 | 554 | COMB0 | 0 | COMB0 | 0 | COMB0 | 0 | No Message | No Message
P1 N+0.00 | B158 | 307 | VCIM40X50FC28 | 3372 | No Message | COMB4A | 219 | 219 | COMB4A | 450 | 450 | COMB0 | 0 | COMB0 | 0 | COMB0 | 0 | No Message | No Message
P1 N+0.00 | B158 | 307 | VCIM40X50FC28 | 3934 | No Message | COMB4A | 219 | 219 | COMB4A | 315 | 315 | COMB0 | 0 | COMB0 | 0 | COMB0 | 0 | No Message | No Message
P1 N+0.00 | B158 | 307 | VCIM40X50FC28 | 4220 | No Message | COMB4A | 219 | 219 | COMB4A | 235 | 235 | COMB0 | 0 | COMB0 | 0 | COMB0 | 0 | No Message | No Message
P1 N+0.00 | B158 | 307 | VCIM40X50FC28 | 4220 | No Message | COMB4A | 219 | 219 | COMB4A | 235 | 235 | COMB0 | 333.33 | COMB0 | 0 | COMB0 | 0 | No Message | No Message
P1 N+0.00 | B158 | 307 | VCIM40X50FC28 | 4496 | No Message | COMB4A | 282 | 282 | COMB4A | 219 | 219 | COMB0 | 333.33 | COMB0 | 0 | COMB0 | 0 | No Message | No Message
P1 N+0.00 | B158 | 307 | VCIM40X50FC28 | 5058 | No Message | COMB4A | 578 | 578 | COMB4A | 219 | 219 | COMB0 | 333.33 | COMB0 | 0 | COMB0 | 0 | No Message | No Message
P1 N+0.00 | B158 | 307 | VCIM40X50FC28 | 5620 | No Message | COMB4A | 578 | 849 | COMB4A | 366 | 366 | COMB0 | 333.33 | COMB0 | 0 | COMB0 | 0 | No Message | No Message
P1 N+0.00 | B160 | 29 | VCIM50X50FC28 | 200 | No Message | COMB4B | 457 | 457 | COMB6B | 381 | 381 | COMB6B | 84.69 | COMB0 | 985 | COMB4A | 323 | No Message | No Message
P1 N+0.00 | B160 | 29 | VCIM50X50FC28 | 710 | No Message | COMB4B | 365 | 365 | COMB4B | 406 | 406 | COMB6B | 84.69 | COMB0 | 985 | COMB4A | 323 | No Message | No Message
P1 N+0.00 | B160 | 29 | VCIM50X50FC28 | 1220 | No Message | COMB4B | 365 | 365 | COMB4B | 410 | 410 | COMB6B | 84.69 | COMB0 | 985 | COMB4A | 323 | No Message | No Message
P1 N+0.00 | B160 | 29 | VCIM50X50FC28 | 1730 | No Message | COMB4B | 365 | 365 | COMB1 | 374 | 374 | COMB6B | 84.69 | COMB0 | 985 | COMB4A | 323 | No Message | No Message
P1 N+0.00 | B160 | 29 | VCIM50X50FC28 | 2240 | No Message | COMB4B | 365 | 365 | COMB4B | 482 | 482 | COMB6B | 84.69 | COMB0 | 985 | COMB4A | 323 | No Message | No Message
P1 N+0.00 | B160 | 29 | VCIM50X50FC28 | 2750 | No Message | COMB4B | 365 | 365 | COMB4B | 585 | 585 | COMB6B | 84.69 | COMB0 | 985 | COMB4A | 323 | No Message | No Message
P1 N+0.00 | B160 | 29 | VCIM50X50FC28 | 3185 | No Message | COMB4B | 365 | 365 | COMB4B | 647 | 647 | COMB6B | 84.69 | COMB0 | 985 | COMB4A | 323 | No Message | No Message
P1 N+0.00 | B160 | 29 | VCIM50X50FC28 | 3185 | No Message | COMB4B | 588 | 588 | COMB6B | 722 | 722 | COMB6B | 84.69 | COMB0 | 985 | COMB4A | 323 | No Message | No Message
P1 N+0.00 | B160 | 29 | VCIM50X50FC28 | 3260 | No Message | COMB4B | 588 | 588 | COMB6B | 722 | 722 | COMB6B | 84.69 | COMB0 | 985 | COMB4A | 323 | No Message | No Message
P1 N+0.00 | B160 | 29 | VCIM50X50FC28 | 3770 | No Message | COMB4B | 671 | 671 | COMB6B | 722 | 722 | COMB6B | 84.69 | COMB0 | 985 | COMB4A | 323 | No Message | No Message
P1 N+0.00 | B160 | 29 | VCIM50X50FC28 | 4280 | No Message | COMB4B | 722 | 801 | COMB6B | 719 | 719 | COMB6B | 84.69 | COMB0 | 985 | COMB4A | 323 | No Message | No Message
P1 N+0.00 | B160 | 29 | VCIM50X50FC28 | 4790 | No Message | COMB4B | 722 | 1161 | COMB6B | 629 | 629 | COMB6B | 84.69 | COMB0 | 985 | COMB4A | 323 | No Message | No Message
P1 N+0.00 | B160 | 29 | VCIM50X50FC28 | 5300 | No Message | COMB4B | 722 | 1589 | COMB4B | 722 | 722 | COMB4B | 166.99 | COMB0 | 985 | COMB4A | 323 | No Message | No Message
P1 N+0.00 | B162 | 63 | VCIM40X50FC28 | 200 | No Message | COMB6B | 116 | 116 | COMB4B | 401 | 401 | COMB4B | 333.33 | COMB0 | 0 | COMB0 | 0 | No Message | No Message
P1 N+0.00 | B162 | 63 | VCIM40X50FC28 | 720 | No Message | COMB4B | 180 | 180 | COMB4B | 498 | 498 | COMB4B | 333.33 | COMB0 | 0 | COMB0 | 0 | No Message | No Message
P1 N+0.00 | B162 | 63 | VCIM40X50FC28 | 1120 | No Message | COMB4B | 180 | 180 | COMB4B | 553 | 553 | COMB4B | 333.33 | COMB0 | 0 | COMB0 | 0 | No Message | No Message
P1 N+0.00 | B162 | 63 | VCIM40X50FC28 | 1120 | No Message | COMB6B | 103 | 103 | COMB4B | 459 | 459 | COMB0 | 0 | COMB0 | 0 | COMB0 | 0 | No Message | No Message
P1 N+0.00 | B162 | 63 | VCIM40X50FC28 | 1240 | No Message | COMB6B | 103 | 103 | COMB4B | 429 | 429 | COMB0 | 0 | COMB0 | 0 | COMB0 | 0 | No Message | No Message
P1 N+0.00 | B162 | 63 | VCIM40X50FC28 | 1760 | No Message | COMB6B | 103 | 103 | COMB4B | 290 | 290 | COMB0 | 0 | COMB0 | 0 | COMB0 | 0 | No Message | No Message
P1 N+0.00 | B162 | 63 | VCIM40X50FC28 | 2280 | No Message | COMB6B | 103 | 103 | COMB4B | 150 | 150 | COMB0 | 0 | COMB0 | 0 | COMB0 | 0 | No Message | No Message
P1 N+0.00 | B162 | 63 | VCIM40X50FC28 | 2800 | No Message | COMB6B | 103 | 103 | COMB6B | 132 | 132 | COMB0 | 0 | COMB0 | 0 | COMB0 | 0 | No Message | No Message
P1 N+0.00 | B162 | 63 | VCIM40X50FC28 | 3320 | No Message | COMB6B | 103 | 103 | COMB6B | 121 | 121 | COMB0 | 0 | COMB0 | 0 | COMB0 | 0 | No Message | No Message
P1 N+0.00 | B162 | 63 | VCIM40X50FC28 | 3840 | No Message | COMB6B | 194 | 194 | COMB6B | 103 | 103 | COMB4B | 333.33 | COMB0 | 0 | COMB0 | 0 | No Message | No Message
P1 N+0.00 | B162 | 63 | VCIM40X50FC28 | 4360 | No Message | COMB4B | 382 | 382 | COMB6B | 103 | 103 | COMB4B | 333.33 | COMB0 | 0 | COMB0 | 0 | No Message | No Message
P1 N+0.00 | B162 | 63 | VCIM40X50FC28 | 4880 | No Message | COMB4B | 578 | 578 | COMB6B | 103 | 103 | COMB4B | 333.33 | COMB0 | 0 | COMB0 | 0 | No Message | No Message
P1 N+0.00 | B162 | 63 | VCIM40X50FC28 | 5400 | No Message | COMB4B | 578 | 625 | COMB4B | 205 | 205 | COMB4B | 333.33 | COMB0 | 0 | COMB0 | 0 | No Message | No Message
P1 N+0.00 | B165 | 214 | VCIM50X50FC28 | 200 | No Message | COMB4B | 366 | 366 | COMB6B | 406 | 406 | COMB6B | 416.67 | COMB6A | 985 | COMB4A | 154.94 | No Message | No Message
P1 N+0.00 | B165 | 214 | VCIM50X50FC28 | 710 | No Message | COMB4B | 375 | 375 | COMB4B | 450 | 450 | COMB6B | 416.67 | COMB6A | 985 | COMB4A | 154.94 | No Message | No Message
P1 N+0.00 | B165 | 214 | VCIM50X50FC28 | 1220 | No Message | COMB4B | 375 | 375 | COMB4B | 486 | 486 | COMB4B | 416.67 | COMB6A | 985 | COMB4A | 154.94 | No Message | No Message
P1 N+0.00 | B165 | 214 | VCIM50X50FC28 | 1730 | No Message | COMB4B | 375 | 375 | COMB1 | 505 | 505 | COMB6A | 129.66 | COMB6A | 985 | COMB4A | 154.94 | No Message | No Message
P1 N+0.00 | B165 | 214 | VCIM50X50FC28 | 2240 | No Message | COMB4B | 375 | 375 | COMB4B | 569 | 569 | COMB6A | 129.66 | COMB6A | 985 | COMB4A | 154.94 | No Message | No Message
P1 N+0.00 | B165 | 214 | VCIM50X50FC28 | 2750 | No Message | COMB4B | 375 | 375 | COMB4B | 623 | 623 | COMB6B | 416.67 | COMB6A | 985 | COMB4A | 154.94 | No Message | No Message
P1 N+0.00 | B165 | 214 | VCIM50X50FC28 | 3260 | No Message | COMB4B | 375 | 375 | COMB4B | 598 | 598 | COMB6B | 416.67 | COMB6A | 985 | COMB4A | 154.94 | No Message | No Message
P1 N+0.00 | B165 | 214 | VCIM50X50FC28 | 3770 | No Message | COMB6B | 464 | 464 | COMB4B | 495 | 495 | COMB6B | 416.67 | COMB6A | 985 | COMB4A | 154.94 | No Message | No Message
P1 N+0.00 | B165 | 214 | VCIM50X50FC28 | 4280 | No Message | COMB6B | 722 | 722 | COMB6B | 419 | 419 | COMB6B | 416.67 | COMB6A | 985 | COMB4A | 154.94 | No Message | No Message
P1 N+0.00 | B165 | 214 | VCIM50X50FC28 | 4790 | No Message | COMB4B | 722 | 1033 | COMB4B | 375 | 375 | COMB0 | 416.67 | COMB6A | 985 | COMB4A | 154.94 | No Message | No Message
P1 N+0.00 | B165 | 214 | VCIM50X50FC28 | 5300 | No Message | COMB4B | 722 | 1477 | COMB4B | 630 | 630 | COMB0 | 416.67 | COMB6A | 985 | COMB4A | 154.94 | No Message | No Message
P1 N+0.00 | B167 | 301 | VCIM40X50FC28 | 200 | No Message | COMB4B | 380 | 380 | COMB6B | 216 | 216 | COMB0 | 333.33 | COMB6A | 821 | COMB4A | 157.33 | No Message | No Message
P1 N+0.00 | B167 | 301 | VCIM40X50FC28 | 720 | No Message | COMB4B | 280 | 280 | COMB4B | 418 | 418 | COMB0 | 333.33 | COMB6A | 821 | COMB4A | 157.33 | No Message | No Message
P1 N+0.00 | B167 | 301 | VCIM40X50FC28 | 1240 | No Message | COMB4B | 280 | 280 | COMB4B | 578 | 578 | COMB0 | 333.33 | COMB6A | 821 | COMB4A | 157.33 | No Message | No Message
P1 N+0.00 | B167 | 301 | VCIM40X50FC28 | 1760 | No Message | COMB4B | 280 | 280 | COMB1 | 578 | 731 | COMB6B | 333.33 | COMB6A | 821 | COMB4A | 157.33 | No Message | No Message
P1 N+0.00 | B167 | 301 | VCIM40X50FC28 | 1930 | No Message | COMB4B | 280 | 280 | COMB1 | 578 | 805 | COMB6B | 333.33 | COMB6A | 821 | COMB4A | 157.33 | No Message | No Message
P1 N+0.00 | B167 | 301 | VCIM40X50FC28 | 1930 | No Message | COMB4B | 280 | 280 | COMB1 | 578 | 810 | COMB0 | 0 | COMB0 | 0 | COMB0 | 0 | No Message | No Message
P1 N+0.00 | B167 | 301 | VCIM40X50FC28 | 2280 | No Message | COMB4B | 280 | 280 | COMB1 | 578 | 772 | COMB0 | 0 | COMB0 | 0 | COMB0 | 0 | No Message | No Message
P1 N+0.00 | B167 | 301 | VCIM40X50FC28 | 2800 | No Message | COMB4B | 280 | 280 | COMB1 | 578 | 662 | COMB4B | 333.33 | COMB0 | 0 | COMB0 | 0 | No Message | No Message
P1 N+0.00 | B167 | 301 | VCIM40X50FC28 | 3320 | No Message | COMB4B | 280 | 280 | COMB4B | 578 | 578 | COMB6B | 333.33 | COMB0 | 0 | COMB0 | 0 | No Message | No Message
P1 N+0.00 | B167 | 301 | VCIM40X50FC28 | 3840 | No Message | COMB4B | 280 | 280 | COMB4B | 469 | 469 | COMB0 | 333.33 | COMB0 | 0 | COMB0 | 0 | No Message | No Message
P1 N+0.00 | B167 | 301 | VCIM40X50FC28 | 4360 | No Message | COMB4B | 369 | 369 | COMB4B | 280 | 280 | COMB0 | 333.33 | COMB0 | 0 | COMB0 | 0 | No Message | No Message
P1 N+0.00 | B167 | 301 | VCIM40X50FC28 | 4880 | No Message | COMB4B | 578 | 659 | COMB4B | 280 | 280 | COMB0 | 333.33 | COMB0 | 0 | COMB0 | 0 | No Message | No Message
P1 N+0.00 | B167 | 301 | VCIM40X50FC28 | 5400 | No Message | COMB4B | 578 | 1099 | COMB4B | 470 | 470 | COMB0 | 333.33 | COMB0 | 0 | COMB0 | 0 | No Message | No Message
P1 N+0.00 | B177 | 19 | VCIM50X50FC28 | 200 | No Message | COMB6B | 120 | 120 | COMB4B | 681 | 681 | COMB6B | 110.85 | COMB0 | 985 | COMB4A | 328.08 | No Message | No Message
P1 N+0.00 | B177 | 19 | VCIM50X50FC28 | 517 | No Message | COMB4B | 429 | 429 | COMB4B | 567 | 567 | COMB6B | 110.85 | COMB0 | 985 | COMB4A | 328.08 | No Message | No Message
P1 N+0.00 | B177 | 19 | VCIM50X50FC28 | 834 | No Message | COMB4B | 429 | 429 | COMB4B | 437 | 437 | COMB6B | 110.85 | COMB0 | 985 | COMB4A | 328.08 | No Message | No Message
P1 N+0.00 | B177 | 19 | VCIM50X50FC28 | 970 | No Message | COMB4B | 429 | 429 | COMB4B | 429 | 429 | COMB6B | 110.85 | COMB0 | 985 | COMB4A | 328.08 | No Message | No Message
P1 N+0.00 | B177 | 19 | VCIM50X50FC28 | 970 | No Message | COMB4B | 549 | 549 | COMB4B | 549 | 549 | COMB6B | 110.85 | COMB0 | 985 | COMB4A | 328.08 | No Message | No Message
P1 N+0.00 | B177 | 19 | VCIM50X50FC28 | 1151 | No Message | COMB4B | 549 | 549 | COMB4B | 584 | 584 | COMB6B | 110.85 | COMB0 | 985 | COMB4A | 328.08 | No Message | No Message
P1 N+0.00 | B177 | 19 | VCIM50X50FC28 | 1468 | No Message | COMB4B | 549 | 549 | COMB4B | 641 | 641 | COMB6B | 110.85 | COMB0 | 985 | COMB4A | 328.08 | No Message | No Message
P1 N+0.00 | B177 | 19 | VCIM50X50FC28 | 1785 | No Message | COMB4B | 549 | 549 | COMB4B | 658 | 658 | COMB4B | 137.18 | COMB0 | 985 | COMB4A | 328.08 | No Message | No Message
P1 N+0.00 | B177 | 19 | VCIM50X50FC28 | 2102 | No Message | COMB4B | 644 | 644 | COMB4B | 635 | 635 | COMB4B | 248.79 | COMB0 | 985 | COMB4A | 328.08 | No Message | No Message
P1 N+0.00 | B177 | 19 | VCIM50X50FC28 | 2419 | No Message | COMB4B | 722 | 749 | COMB6B | 645 | 645 | COMB4B | 360.4 | COMB0 | 985 | COMB4A | 328.08 | No Message | No Message
P1 N+0.00 | B177 | 19 | VCIM50X50FC28 | 2736 | No Message | COMB4B | 722 | 1053 | COMB6B | 632 | 632 | COMB4B | 472.02 | COMB0 | 985 | COMB4A | 328.08 | No Message | No Message
P1 N+0.00 | B177 | 19 | VCIM50X50FC28 | 3053 | No Message | COMB4B | 722 | 1397 | COMB6B | 594 | 594 | COMB4B | 583.63 | COMB0 | 985 | COMB4A | 328.08 | No Message | No Message
P1 N+0.00 | B177 | 19 | VCIM50X50FC28 | 3370 | No Message | COMB4B | 722 | 1785 | COMB4B | 722 | 722 | COMB4B | 695.25 | COMB0 | 985 | COMB4A | 328.08 | No Message | No Message
P1 N+0.00 | B186 | 160 | VCIM50X50FC28 | 450 | No Message | COMB4A | 722 | 1891 | COMB6A | 722 | 722 | COMB4A | 672.13 | COMB6B | 985 | COMB4B | 200.94 | No Message | No Message
P1 N+0.00 | B186 | 160 | VCIM50X50FC28 | 1275 | No Message | COMB4A | 722 | 871 | COMB4A | 598 | 598 | COMB4A | 475.13 | COMB6B | 985 | COMB4B | 200.94 | No Message | No Message
P1 N+0.00 | B186 | 160 | VCIM50X50FC28 | 2100 | No Message | COMB4A | 598 | 598 | COMB4A | 722 | 751 | COMB0 | 416.67 | COMB6B | 985 | COMB4B | 200.94 | No Message | No Message
P1 N+0.00 | B186 | 160 | VCIM50X50FC28 | 2425 | No Message | COMB4A | 598 | 598 | COMB4A | 722 | 887 | COMB0 | 416.67 | COMB6B | 985 | COMB4B | 200.94 | No Message | No Message
P1 N+0.00 | B186 | 160 | VCIM50X50FC28 | 2425 | No Message | COMB4A | 598 | 598 | COMB4A | 722 | 888 | COMB6A | 198.59 | COMB6B | 985 | COMB4B | 200.94 | No Message | No Message
P1 N+0.00 | B186 | 160 | VCIM50X50FC28 | 2925 | No Message | COMB4A | 598 | 598 | COMB4A | 722 | 805 | COMB6A | 198.59 | COMB6B | 985 | COMB4B | 200.94 | No Message | No Message
P1 N+0.00 | B186 | 160 | VCIM50X50FC28 | 3750 | No Message | COMB4A | 598 | 598 | COMB4A | 722 | 722 | COMB6A | 198.59 | COMB6B | 985 | COMB4B | 200.94 | No Message | No Message
P1 N+0.00 | B186 | 160 | VCIM50X50FC28 | 4575 | No Message | COMB4A | 598 | 598 | COMB4A | 598 | 598 | COMB0 | 416.67 | COMB6B | 985 | COMB4B | 200.94 | No Message | No Message
P1 N+0.00 | B186 | 160 | VCIM50X50FC28 | 4800 | No Message | COMB4A | 711 | 711 | COMB4A | 598 | 598 | COMB0 | 416.67 | COMB6B | 985 | COMB4B | 200.94 | No Message | No Message
P1 N+0.00 | B186 | 160 | VCIM50X50FC28 | 4800 | No Message | COMB4A | 590 | 590 | COMB4A | 722 | 722 | COMB6A | 416.67 | COMB6B | 985 | COMB4B | 192.11 | No Message | No Message
P1 N+0.00 | B186 | 160 | VCIM50X50FC28 | 5400 | No Message | COMB4A | 590 | 590 | COMB4A | 590 | 590 | COMB6A | 416.67 | COMB6B | 985 | COMB4B | 192.11 | No Message | No Message
P1 N+0.00 | B186 | 160 | VCIM50X50FC28 | 6225 | No Message | COMB4A | 590 | 590 | COMB4A | 590 | 590 | COMB6A | 416.67 | COMB6B | 985 | COMB4B | 192.11 | No Message | No Message
P1 N+0.00 | B186 | 160 | VCIM50X50FC28 | 7050 | No Message | COMB4A | 590 | 590 | COMB4A | 590 | 590 | COMB6A | 416.67 | COMB6B | 985 | COMB4B | 192.11 | No Message | No Message
P1 N+0.00 | B186 | 160 | VCIM50X50FC28 | 7875 | No Message | COMB4A | 722 | 812 | COMB4A | 590 | 590 | COMB6A | 416.67 | COMB6B | 985 | COMB4B | 192.11 | No Message | No Message
P1 N+0.00 | B186 | 160 | VCIM50X50FC28 | 8080 | No Message | COMB4A | 722 | 914 | COMB4A | 590 | 590 | COMB6A | 416.67 | COMB6B | 985 | COMB4B | 192.11 | No Message | No Message
P1 N+0.00 | B186 | 160 | VCIM50X50FC28 | 8080 | No Message | COMB4A | 722 | 812 | COMB6A | 480 | 480 | COMB6A | 416.67 | COMB6B | 985 | COMB4B | 192.11 | No Message | No Message
P1 N+0.00 | B186 | 160 | VCIM50X50FC28 | 8700 | No Message | COMB4A | 722 | 1273 | COMB4A | 546 | 546 | COMB0 | 416.67 | COMB6B | 985 | COMB4B | 192.11 | No Message | No Message
P1 N+0.00 | B189 | 35 | VCIM60X50FC28 | 400 | No Message | COMB4A | 867 | 1135 | COMB6A | 867 | 902 | COMB0 | 0 | COMB4B | 1091 | COMB4B | 591.79 | No Message | No Message
P1 N+0.00 | B189 | 35 | VCIM60X50FC28 | 658 | No Message | COMB4A | 867 | 957 | COMB6A | 867 | 867 | COMB0 | 0 | COMB4B | 1091 | COMB4B | 591.79 | No Message | No Message
P1 N+0.00 | B189 | 35 | VCIM60X50FC28 | 916 | No Message | COMB6A | 867 | 867 | COMB6A | 867 | 867 | COMB0 | 0 | COMB4B | 1091 | COMB4B | 591.79 | No Message | No Message
P1 N+0.00 | B189 | 35 | VCIM60X50FC28 | 1174 | No Message | COMB4A | 853 | 853 | COMB6A | 788 | 788 | COMB0 | 0 | COMB4B | 1091 | COMB4B | 591.79 | No Message | No Message
P1 N+0.00 | B189 | 35 | VCIM60X50FC28 | 1432 | No Message | COMB4A | 670 | 670 | COMB6A | 632 | 632 | COMB0 | 0 | COMB4B | 1091 | COMB4B | 591.79 | No Message | No Message
P1 N+0.00 | B189 | 35 | VCIM60X50FC28 | 1690 | No Message | COMB4A | 508 | 508 | COMB6A | 466 | 466 | COMB0 | 0 | COMB4B | 1091 | COMB4B | 591.79 | No Message | No Message
P1 N+0.00 | B189 | 35 | VCIM60X50FC28 | 1948 | No Message | COMB4A | 365 | 365 | COMB4A | 293 | 293 | COMB0 | 0 | COMB4B | 1091 | COMB4B | 591.79 | No Message | No Message
P1 N+0.00 | B189 | 35 | VCIM60X50FC28 | 2206 | No Message | COMB4A | 293 | 293 | COMB4A | 293 | 293 | COMB0 | 0 | COMB4B | 1091 | COMB4B | 591.79 | No Message | No Message
P1 N+0.00 | B189 | 35 | VCIM60X50FC28 | 2464 | No Message | COMB4A | 293 | 293 | COMB4A | 293 | 293 | COMB4A | 41.91 | COMB4B | 1091 | COMB4B | 591.79 | No Message | No Message
P1 N+0.00 | B189 | 35 | VCIM60X50FC28 | 2722 | No Message | COMB4A | 358 | 358 | COMB4A | 293 | 293 | COMB4A | 82.5 | COMB4B | 1091 | COMB4B | 591.79 | No Message | No Message
P1 N+0.00 | B189 | 35 | VCIM60X50FC28 | 2980 | No Message | COMB4A | 601 | 601 | COMB4A | 198 | 198 | COMB4A | 118.64 | COMB4B | 1091 | COMB4B | 591.79 | No Message | No Message
P1 N+0.00 | B192 | 42 | VCIM60X50FC28 | 200 | No Message | COMB4A | 804 | 804 | COMB4A | 264 | 264 | COMB6A | 140.72 | COMB0 | 1132 | COMB4B | 316.03 | No Message | No Message
P1 N+0.00 | B192 | 42 | VCIM60X50FC28 | 717 | No Message | COMB4A | 340 | 340 | COMB4A | 340 | 340 | COMB6A | 140.72 | COMB0 | 1132 | COMB4B | 316.03 | No Message | No Message
P1 N+0.00 | B192 | 42 | VCIM60X50FC28 | 1234 | No Message | COMB4A | 340 | 340 | COMB4A | 519 | 519 | COMB6A | 140.72 | COMB0 | 1132 | COMB4B | 316.03 | No Message | No Message
P1 N+0.00 | B192 | 42 | VCIM60X50FC28 | 1435 | No Message | COMB4A | 340 | 340 | COMB4A | 595 | 595 | COMB6A | 140.72 | COMB0 | 1132 | COMB4B | 316.03 | No Message | No Message
P1 N+0.00 | B192 | 42 | VCIM60X50FC28 | 1435 | No Message | COMB4A | 524 | 524 | COMB4A | 776 | 776 | COMB6A | 140.72 | COMB0 | 1132 | COMB4B | 316.03 | No Message | No Message
P1 N+0.00 | B192 | 42 | VCIM60X50FC28 | 1751 | No Message | COMB4A | 524 | 524 | COMB4A | 706 | 706 | COMB6A | 140.72 | COMB0 | 1132 | COMB4B | 316.03 | No Message | No Message
P1 N+0.00 | B192 | 42 | VCIM60X50FC28 | 2268 | No Message | COMB4A | 524 | 524 | COMB4A | 804 | 804 | COMB6A | 140.72 | COMB0 | 1132 | COMB4B | 316.03 | No Message | No Message
P1 N+0.00 | B192 | 42 | VCIM60X50FC28 | 2785 | No Message | COMB4A | 524 | 524 | COMB4A | 852 | 852 | COMB6A | 140.72 | COMB0 | 1132 | COMB4B | 316.03 | No Message | No Message
P1 N+0.00 | B192 | 42 | VCIM60X50FC28 | 3302 | No Message | COMB4A | 524 | 524 | COMB4A | 848 | 848 | COMB6A | 140.72 | COMB0 | 1132 | COMB4B | 316.03 | No Message | No Message
P1 N+0.00 | B192 | 42 | VCIM60X50FC28 | 3819 | No Message | COMB6A | 641 | 641 | COMB4A | 793 | 793 | COMB6A | 140.72 | COMB0 | 1132 | COMB4B | 316.03 | No Message | No Message
P1 N+0.00 | B192 | 42 | VCIM60X50FC28 | 4336 | No Message | COMB6A | 867 | 867 | COMB6A | 750 | 750 | COMB6A | 140.72 | COMB0 | 1132 | COMB4B | 316.03 | No Message | No Message
P1 N+0.00 | B192 | 42 | VCIM60X50FC28 | 4853 | No Message | COMB4A | 867 | 1079 | COMB6A | 682 | 682 | COMB6A | 140.72 | COMB0 | 1132 | COMB4B | 316.03 | No Message | No Message
P1 N+0.00 | B192 | 42 | VCIM60X50FC28 | 5370 | No Message | COMB4A | 867 | 1453 | COMB4A | 752 | 752 | COMB6A | 140.72 | COMB0 | 1132 | COMB4B | 316.03 | No Message | No Message
N-1.60 | B7 | 342 | VCIM60X70FC24.5(SM) | 300 | No Message | COMB4B | 1182 | 1182 | COMB1 | 436 | 436 | COMB6A | 242.41 | COMB0 | 1525 | COMB4B | 308.97 | No Message | No Message
N-1.60 | B7 | 342 | VCIM60X70FC24.5(SM) | 367.5 | No Message | COMB4B | 1182 | 1182 | COMB1 | 436 | 436 | COMB6A | 242.41 | COMB0 | 1525 | COMB4B | 308.97 | No Message | No Message
N-1.60 | B7 | 342 | VCIM60X70FC24.5(SM) | 435 | No Message | COMB4B | 1182 | 1182 | COMB1 | 436 | 436 | COMB6A | 242.41 | COMB0 | 1525 | COMB4B | 308.97 | No Message | No Message
N-1.60 | B7 | 342 | VCIM60X70FC24.5(SM) | 502.5 | No Message | COMB4B | 1182 | 1182 | COMB1 | 436 | 436 | COMB6A | 242.41 | COMB0 | 1525 | COMB4B | 308.97 | No Message | No Message
N-1.60 | B7 | 342 | VCIM60X70FC24.5(SM) | 570 | No Message | COMB4B | 1182 | 1182 | COMB1 | 436 | 436 | COMB6A | 242.41 | COMB0 | 1525 | COMB4B | 308.97 | No Message | No Message
N-1.60 | B7 | 342 | VCIM60X70FC24.5(SM) | 637.5 | No Message | COMB4B | 1182 | 1182 | COMB1 | 436 | 436 | COMB6A | 242.41 | COMB0 | 1525 | COMB4B | 308.97 | No Message | No Message
N-1.60 | B7 | 342 | VCIM60X70FC24.5(SM) | 705 | No Message | COMB4A | 1182 | 1188 | COMB1 | 436 | 436 | COMB6A | 242.41 | COMB0 | 1525 | COMB4B | 308.97 | No Message | No Message
N-1.60 | B7 | 342 | VCIM60X70FC24.5(SM) | 772.5 | No Message | COMB1 | 1182 | 1216 | COMB1 | 436 | 436 | COMB6A | 242.41 | COMB0 | 1525 | COMB4B | 308.97 | No Message | No Message
N-1.60 | B7 | 342 | VCIM60X70FC24.5(SM) | 840 | No Message | COMB1 | 1182 | 1260 | COMB1 | 436 | 436 | COMB6A | 242.41 | COMB0 | 1525 | COMB4B | 308.97 | No Message | No Message
N-1.60 | B7 | 342 | VCIM60X70FC24.5(SM) | 907.5 | No Message | COMB1 | 1182 | 1304 | COMB1 | 436 | 436 | COMB6A | 242.41 | COMB0 | 1525 | COMB4B | 308.97 | No Message | No Message
N-1.60 | B7 | 342 | VCIM60X70FC24.5(SM) | 975 | No Message | COMB1 | 1182 | 1348 | COMB1 | 436 | 436 | COMB6A | 242.41 | COMB0 | 1525 | COMB4B | 308.97 | No Message | No Message
N-1.60 | B8 | 343 | VCIM60X70FC24.5(SM) | 150 | No Message | COMB1 | 1182 | 1389 | COMB4A | 483 | 483 | COMB1 | 874.39 | COMB1 | 1613 | COMB1 | 718.79 | No Message | No Message
N-1.60 | B8 | 343 | VCIM60X70FC24.5(SM) | 245 | No Message | COMB1 | 1182 | 1216 | COMB4A | 260 | 260 | COMB1 | 868.33 | COMB1 | 1613 | COMB1 | 718.79 | No Message | No Message
N-1.60 | B8 | 343 | VCIM60X70FC24.5(SM) | 245 | No Message | COMB1 | 1182 | 1216 | COMB4A | 260 | 260 | COMB1 | 512.54 | COMB1 | 1613 | COMB1 | 718.79 | No Message | No Message
N-1.60 | B8 | 343 | VCIM60X70FC24.5(SM) | 774.5 | No Message | COMB4A | 699 | 699 | COMB4A | 260 | 260 | COMB1 | 478.8 | COMB1 | 1613 | COMB1 | 718.79 | No Message | No Message
N-1.60 | B8 | 343 | VCIM60X70FC24.5(SM) | 1345 | No Message | COMB4A | 249 | 249 | COMB4A | 260 | 260 | COMB1 | 461.68 | COMB1 | 1613 | COMB1 | 718.79 | No Message | No Message
N-1.60 | B8 | 343 | VCIM60X70FC24.5(SM) | 1345 | No Message | COMB4A | 249 | 249 | COMB4A | 260 | 260 | COMB6A | 50.83 | COMB1 | 1613 | COMB1 | 718.79 | No Message | No Message
N-1.60 | B8 | 343 | VCIM60X70FC24.5(SM) | 1399 | No Message | COMB4A | 249 | 249 | COMB4A | 260 | 260 | COMB6A | 50.83 | COMB1 | 1613 | COMB1 | 718.79 | No Message | No Message
N-1.60 | B8 | 343 | VCIM60X70FC24.5(SM) | 2023.5 | No Message | COMB4A | 249 | 249 | COMB1 | 677 | 677 | COMB6A | 50.83 | COMB1 | 1613 | COMB1 | 718.79 | No Message | No Message
N-1.60 | B8 | 343 | VCIM60X70FC24.5(SM) | 2445 | No Message | COMB4A | 249 | 249 | COMB4A | 1133 | 1133 | COMB6A | 50.83 | COMB1 | 1613 | COMB1 | 718.79 | No Message | No Message
N-1.60 | B8 | 343 | VCIM60X70FC24.5(SM) | 2445 | No Message | COMB4A | 249 | 249 | COMB4A | 1133 | 1133 | COMB6A | 50.83 | COMB1 | 1613 | COMB1 | 718.79 | No Message | No Message
N-1.60 | B8 | 343 | VCIM60X70FC24.5(SM) | 2648 | No Message | COMB4A | 249 | 249 | COMB4B | 1133 | 1133 | COMB6A | 50.83 | COMB1 | 1613 | COMB1 | 718.79 | No Message | No Message
N-1.60 | B8 | 343 | VCIM60X70FC24.5(SM) | 3272.6 | No Message | COMB4A | 249 | 249 | COMB1 | 1133 | 1351 | COMB6A | 50.83 | COMB1 | 1613 | COMB1 | 718.79 | No Message | No Message
N-1.60 | B8 | 343 | VCIM60X70FC24.5(SM) | 3675 | No Message | COMB4A | 249 | 249 | COMB1 | 1133 | 1548 | COMB6A | 50.83 | COMB1 | 1613 | COMB1 | 718.79 | No Message | No Message
N-1.60 | B8 | 343 | VCIM60X70FC24.5(SM) | 3675 | No Message | COMB4A | 239 | 239 | COMB1 | 1133 | 1591 | COMB1 | 96 | COMB1 | 1927 | COMB1 | 858.41 | No Message | No Message
N-1.60 | B8 | 343 | VCIM60X70FC24.5(SM) | 3897.1 | No Message | COMB4A | 239 | 239 | COMB1 | 1133 | 1325 | COMB1 | 110.76 | COMB1 | 1927 | COMB1 | 858.41 | No Message | No Message
N-1.60 | B8 | 343 | VCIM60X70FC24.5(SM) | 4521.6 | No Message | COMB4A | 239 | 239 | COMB4A | 813 | 813 | COMB1 | 152.29 | COMB1 | 1927 | COMB1 | 858.41 | No Message | No Message
N-1.60 | B8 | 343 | VCIM60X70FC24.5(SM) | 5135 | No Message | COMB4A | 239 | 239 | COMB4A | 250 | 250 | COMB1 | 193.07 | COMB1 | 1927 | COMB1 | 858.41 | No Message | No Message
N-1.60 | B8 | 343 | VCIM60X70FC24.5(SM) | 5135 | No Message | COMB4A | 239 | 239 | COMB4A | 250 | 250 | COMB1 | 737.64 | COMB1 | 1927 | COMB1 | 858.41 | No Message | No Message
N-1.60 | B8 | 343 | VCIM60X70FC24.5(SM) | 5146.1 | No Message | COMB4A | 239 | 239 | COMB4A | 250 | 250 | COMB1 | 738.38 | COMB1 | 1927 | COMB1 | 858.41 | No Message | No Message
N-1.60 | B8 | 343 | VCIM60X70FC24.5(SM) | 5770.6 | No Message | COMB4A | 815 | 815 | COMB4A | 250 | 250 | COMB1 | 747.41 | COMB1 | 1927 | COMB1 | 858.41 | No Message | No Message
N-1.60 | B8 | 343 | VCIM60X70FC24.5(SM) | 6395.1 | No Message | COMB1 | 1182 | 1669 | COMB4A | 554 | 554 | COMB1 | 787.2 | COMB1 | 1927 | COMB1 | 858.41 | No Message | No Message
N-1.60 | B10 | 344 | VCIM60X70FC24.5(SM) | 150 | No Message | COMB1 | 1182 | 1523 | COMB1 | 422 | 422 | COMB6B | 500 | COMB0 | 1525 | COMB1 | 308 | No Message | No Message
N-1.60 | B10 | 344 | VCIM60X70FC24.5(SM) | 238 | No Message | COMB1 | 1182 | 1419 | COMB1 | 422 | 422 | COMB6B | 500 | COMB0 | 1525 | COMB1 | 308 | No Message | No Message
N-1.60 | B10 | 344 | VCIM60X70FC24.5(SM) | 326 | No Message | COMB1 | 1182 | 1316 | COMB1 | 422 | 422 | COMB6B | 500 | COMB0 | 1525 | COMB1 | 308 | No Message | No Message
N-1.60 | B10 | 344 | VCIM60X70FC24.5(SM) | 414 | No Message | COMB1 | 1182 | 1214 | COMB1 | 422 | 422 | COMB6B | 500 | COMB0 | 1525 | COMB1 | 308 | No Message | No Message
N-1.60 | B10 | 344 | VCIM60X70FC24.5(SM) | 502 | No Message | COMB4B | 1182 | 1182 | COMB1 | 422 | 422 | COMB6B | 500 | COMB0 | 1525 | COMB1 | 308 | No Message | No Message
N-1.60 | B10 | 344 | VCIM60X70FC24.5(SM) | 589.9 | No Message | COMB4B | 1182 | 1182 | COMB1 | 422 | 422 | COMB6B | 500 | COMB0 | 1525 | COMB1 | 308 | No Message | No Message
N-1.60 | B10 | 344 | VCIM60X70FC24.5(SM) | 677.9 | No Message | COMB4A | 1182 | 1182 | COMB1 | 422 | 422 | COMB6B | 500 | COMB0 | 1525 | COMB1 | 308 | No Message | No Message
N-1.60 | B10 | 344 | VCIM60X70FC24.5(SM) | 765.9 | No Message | COMB4A | 1182 | 1182 | COMB1 | 422 | 422 | COMB6B | 500 | COMB0 | 1525 | COMB1 | 308 | No Message | No Message
N-1.60 | B10 | 344 | VCIM60X70FC24.5(SM) | 853.9 | No Message | COMB4A | 1117 | 1117 | COMB1 | 422 | 422 | COMB6B | 500 | COMB0 | 1525 | COMB1 | 308 | No Message | No Message
N-1.60 | B10 | 344 | VCIM60X70FC24.5(SM) | 941.9 | No Message | COMB4A | 1045 | 1045 | COMB6A | 462 | 462 | COMB6B | 500 | COMB0 | 1525 | COMB1 | 308 | No Message | No Message
N-1.60 | B10 | 344 | VCIM60X70FC24.5(SM) | 1029.9 | No Message | COMB4A | 973 | 973 | COMB4A | 620 | 620 | COMB6B | 500 | COMB0 | 1525 | COMB1 | 308 | No Message | No Message
N-1.60 | B11 | 28 | VCIM60X70FC24.5(SM) | 400 | No Message | COMB4A | 905 | 905 | COMB4A | 722 | 722 | COMB6B | 500 | COMB0 | 1525 | COMB1 | 190.21 | No Message | No Message
N-1.60 | B11 | 28 | VCIM60X70FC24.5(SM) | 488 | No Message | COMB4A | 970 | 970 | COMB4A | 550 | 550 | COMB6B | 500 | COMB0 | 1525 | COMB1 | 190.21 | No Message | No Message
N-1.60 | B11 | 28 | VCIM60X70FC24.5(SM) | 576 | No Message | COMB4A | 1036 | 1036 | COMB6A | 414 | 414 | COMB6B | 500 | COMB0 | 1525 | COMB1 | 190.21 | No Message | No Message
N-1.60 | B11 | 28 | VCIM60X70FC24.5(SM) | 664 | No Message | COMB4A | 1103 | 1103 | COMB4A | 389 | 389 | COMB6B | 500 | COMB0 | 1525 | COMB1 | 190.21 | No Message | No Message
N-1.60 | B11 | 28 | VCIM60X70FC24.5(SM) | 752 | No Message | COMB4A | 1172 | 1172 | COMB4A | 389 | 389 | COMB6B | 500 | COMB0 | 1525 | COMB1 | 190.21 | No Message | No Message
N-1.60 | B11 | 28 | VCIM60X70FC24.5(SM) | 839.9 | No Message | COMB4A | 1182 | 1182 | COMB4A | 389 | 389 | COMB6B | 500 | COMB0 | 1525 | COMB1 | 190.21 | No Message | No Message
N-1.60 | B11 | 28 | VCIM60X70FC24.5(SM) | 927.9 | No Message | COMB4B | 1182 | 1182 | COMB4A | 389 | 389 | COMB6B | 500 | COMB0 | 1525 | COMB1 | 190.21 | No Message | No Message
N-1.60 | B11 | 28 | VCIM60X70FC24.5(SM) | 1015.9 | No Message | COMB4B | 1182 | 1182 | COMB4A | 389 | 389 | COMB6B | 500 | COMB0 | 1525 | COMB1 | 190.21 | No Message | No Message
N-1.60 | B11 | 28 | VCIM60X70FC24.5(SM) | 1103.9 | No Message | COMB4B | 1182 | 1182 | COMB4A | 389 | 389 | COMB6B | 500 | COMB0 | 1525 | COMB1 | 190.21 | No Message | No Message
N-1.60 | B11 | 28 | VCIM60X70FC24.5(SM) | 1191.9 | No Message | COMB1 | 1182 | 1235 | COMB4A | 389 | 389 | COMB6B | 500 | COMB0 | 1525 | COMB1 | 190.21 | No Message | No Message
N-1.60 | B11 | 28 | VCIM60X70FC24.5(SM) | 1279.9 | No Message | COMB1 | 1182 | 1330 | COMB4A | 389 | 389 | COMB6B | 500 | COMB0 | 1525 | COMB1 | 190.21 | No Message | No Message
N-1.60 | B13 | 45 | VCIM60X70FC24.5(SM) | 150 | No Message | COMB1 | 1182 | 1429 | COMB4A | 569 | 569 | COMB1 | 479.87 | COMB6B | 1525 | COMB1 | 531.34 | No Message | No Message
N-1.60 | B13 | 45 | VCIM60X70FC24.5(SM) | 764.5 | No Message | COMB4A | 835 | 835 | COMB4A | 295 | 295 | COMB1 | 440.72 | COMB6B | 1525 | COMB1 | 531.34 | No Message | No Message
N-1.60 | B13 | 45 | VCIM60X70FC24.5(SM) | 1379 | No Message | COMB4A | 282 | 282 | COMB4A | 295 | 295 | COMB1 | 419.02 | COMB6B | 1525 | COMB1 | 531.34 | No Message | No Message
N-1.60 | B13 | 45 | VCIM60X70FC24.5(SM) | 1610.1 | No Message | COMB4A | 282 | 282 | COMB4A | 327 | 327 | COMB1 | 403.65 | COMB6B | 1525 | COMB1 | 531.34 | No Message | No Message
N-1.60 | B13 | 45 | VCIM60X70FC24.5(SM) | 1610.1 | No Message | COMB4A | 282 | 282 | COMB4A | 326 | 326 | COMB6B | 51.04 | COMB6B | 1525 | COMB1 | 531.34 | No Message | No Message
N-1.60 | B13 | 45 | VCIM60X70FC24.5(SM) | 1993.5 | No Message | COMB4A | 282 | 282 | COMB4A | 771 | 771 | COMB6B | 51.04 | COMB6B | 1525 | COMB1 | 531.34 | No Message | No Message
N-1.60 | B13 | 45 | VCIM60X70FC24.5(SM) | 2608 | No Message | COMB4A | 282 | 282 | COMB4B | 1133 | 1133 | COMB6B | 51.04 | COMB6B | 1525 | COMB1 | 531.34 | No Message | No Message
N-1.60 | B13 | 45 | VCIM60X70FC24.5(SM) | 3185.1 | No Message | COMB4A | 282 | 282 | COMB4A | 1133 | 1605 | COMB6B | 51.04 | COMB6B | 1525 | COMB1 | 531.34 | No Message | No Message
N-1.60 | B13 | 45 | VCIM60X70FC24.5(SM) | 3185.1 | No Message | COMB4A | 253 | 253 | COMB1 | 1133 | 1492 | COMB6A | 42.32 | COMB6B | 1525 | COMB1 | 556.4 | No Message | No Message
N-1.60 | B13 | 45 | VCIM60X70FC24.5(SM) | 3222.6 | No Message | COMB4A | 253 | 253 | COMB1 | 1133 | 1456 | COMB6A | 42.32 | COMB6B | 1525 | COMB1 | 556.4 | No Message | No Message
N-1.60 | B13 | 45 | VCIM60X70FC24.5(SM) | 3837.1 | No Message | COMB4A | 253 | 253 | COMB4B | 1133 | 1133 | COMB6A | 42.32 | COMB6B | 1525 | COMB1 | 556.4 | No Message | No Message
N-1.60 | B13 | 45 | VCIM60X70FC24.5(SM) | 4451.6 | No Message | COMB4A | 253 | 253 | COMB4A | 463 | 463 | COMB6A | 42.32 | COMB6B | 1525 | COMB1 | 556.4 | No Message | No Message
N-1.60 | B13 | 45 | VCIM60X70FC24.5(SM) | 5066.1 | No Message | COMB4A | 253 | 253 | COMB4A | 265 | 265 | COMB6A | 42.32 | COMB6B | 1525 | COMB1 | 556.4 | No Message | No Message
N-1.60 | B13 | 45 | VCIM60X70FC24.5(SM) | 5680.6 | No Message | COMB4A | 735 | 735 | COMB4A | 265 | 265 | COMB6A | 42.32 | COMB6B | 1525 | COMB1 | 556.4 | No Message | No Message
N-1.60 | B13 | 45 | VCIM60X70FC24.5(SM) | 6295.1 | No Message | COMB4B | 1182 | 1182 | COMB4A | 424 | 424 | COMB6A | 42.32 | COMB6B | 1525 | COMB1 | 556.4 | No Message | No Message
N-1.60 | B14 | 50 | VCIM60X70FC24.5(SM) | 150 | No Message | COMB4B | 1182 | 1182 | COMB4A | 307 | 307 | COMB6A | 232.38 | COMB0 | 1525 | COMB4B | 261.79 | No Message | No Message
N-1.60 | B14 | 50 | VCIM60X70FC24.5(SM) | 217.5 | No Message | COMB4B | 1182 | 1182 | COMB4A | 307 | 307 | COMB6A | 232.38 | COMB0 | 1525 | COMB4B | 261.79 | No Message | No Message
N-1.60 | B14 | 50 | VCIM60X70FC24.5(SM) | 285 | No Message | COMB4B | 1182 | 1182 | COMB4A | 307 | 307 | COMB6A | 232.38 | COMB0 | 1525 | COMB4B | 261.79 | No Message | No Message
N-1.60 | B14 | 50 | VCIM60X70FC24.5(SM) | 352.5 | No Message | COMB4A | 1182 | 1182 | COMB4A | 307 | 307 | COMB6A | 232.38 | COMB0 | 1525 | COMB4B | 261.79 | No Message | No Message
N-1.60 | B14 | 50 | VCIM60X70FC24.5(SM) | 420 | No Message | COMB4A | 1182 | 1182 | COMB4A | 307 | 307 | COMB6A | 232.38 | COMB0 | 1525 | COMB4B | 261.79 | No Message | No Message
N-1.60 | B14 | 50 | VCIM60X70FC24.5(SM) | 487.5 | No Message | COMB4A | 1173 | 1173 | COMB4A | 307 | 307 | COMB6A | 232.38 | COMB0 | 1525 | COMB4B | 261.79 | No Message | No Message
N-1.60 | B14 | 50 | VCIM60X70FC24.5(SM) | 555 | No Message | COMB4A | 1138 | 1138 | COMB4A | 307 | 307 | COMB6A | 232.38 | COMB0 | 1525 | COMB4B | 261.79 | No Message | No Message
N-1.60 | B14 | 50 | VCIM60X70FC24.5(SM) | 622.5 | No Message | COMB4A | 1104 | 1104 | COMB4A | 307 | 307 | COMB6A | 232.38 | COMB0 | 1525 | COMB4B | 261.79 | No Message | No Message
N-1.60 | B14 | 50 | VCIM60X70FC24.5(SM) | 690 | No Message | COMB4A | 1071 | 1071 | COMB4A | 307 | 307 | COMB6A | 232.38 | COMB0 | 1525 | COMB4B | 261.79 | No Message | No Message
N-1.60 | B14 | 50 | VCIM60X70FC24.5(SM) | 757.5 | No Message | COMB4A | 1038 | 1038 | COMB6A | 365 | 365 | COMB6A | 232.38 | COMB0 | 1525 | COMB4B | 261.79 | No Message | No Message
N-1.60 | B14 | 50 | VCIM60X70FC24.5(SM) | 825 | No Message | COMB4A | 1006 | 1006 | COMB6A | 432 | 432 | COMB6A | 232.38 | COMB0 | 1525 | COMB4B | 261.79 | No Message | No Message
N-1.60 | B15 | 347 | VCIM60X70FC24.5(SM) | 400 | No Message | COMB4B | 1182 | 1396 | COMB4B | 525 | 525 | COMB4B | 441.28 | COMB0 | 1525 | COMB1 | 335.53 | No Message | No Message
N-1.60 | B15 | 347 | VCIM60X70FC24.5(SM) | 457.5 | No Message | COMB4B | 1182 | 1407 | COMB4B | 525 | 525 | COMB4B | 444.94 | COMB0 | 1525 | COMB1 | 335.53 | No Message | No Message
N-1.60 | B15 | 347 | VCIM60X70FC24.5(SM) | 515 | No Message | COMB4B | 1182 | 1418 | COMB4B | 525 | 525 | COMB4B | 448.61 | COMB0 | 1525 | COMB1 | 335.53 | No Message | No Message
N-1.60 | B15 | 347 | VCIM60X70FC24.5(SM) | 572.5 | No Message | COMB4B | 1182 | 1430 | COMB4B | 525 | 525 | COMB4B | 452.27 | COMB0 | 1525 | COMB1 | 335.53 | No Message | No Message
N-1.60 | B15 | 347 | VCIM60X70FC24.5(SM) | 630 | No Message | COMB4B | 1182 | 1441 | COMB4B | 525 | 525 | COMB4B | 455.94 | COMB0 | 1525 | COMB1 | 335.53 | No Message | No Message
N-1.60 | B15 | 347 | VCIM60X70FC24.5(SM) | 687.5 | No Message | COMB4B | 1182 | 1453 | COMB4B | 525 | 525 | COMB4B | 459.6 | COMB0 | 1525 | COMB1 | 335.53 | No Message | No Message
N-1.60 | B15 | 347 | VCIM60X70FC24.5(SM) | 745 | No Message | COMB4B | 1182 | 1465 | COMB4B | 525 | 525 | COMB4B | 463.26 | COMB0 | 1525 | COMB1 | 335.53 | No Message | No Message
N-1.60 | B15 | 347 | VCIM60X70FC24.5(SM) | 802.5 | No Message | COMB4B | 1182 | 1478 | COMB4B | 525 | 525 | COMB4B | 466.93 | COMB0 | 1525 | COMB1 | 335.53 | No Message | No Message
N-1.60 | B15 | 347 | VCIM60X70FC24.5(SM) | 860 | No Message | COMB4B | 1182 | 1491 | COMB4B | 525 | 525 | COMB4B | 470.59 | COMB0 | 1525 | COMB1 | 335.53 | No Message | No Message
N-1.60 | B15 | 347 | VCIM60X70FC24.5(SM) | 917.5 | No Message | COMB1 | 1182 | 1539 | COMB4B | 525 | 525 | COMB4B | 474.26 | COMB0 | 1525 | COMB1 | 335.53 | No Message | No Message
N-1.60 | B15 | 347 | VCIM60X70FC24.5(SM) | 975 | No Message | COMB1 | 1182 | 1593 | COMB4B | 525 | 525 | COMB4B | 477.92 | COMB0 | 1525 | COMB1 | 335.53 | No Message | No Message
N-1.60 | B16 | 64 | VCIM60X70FC24.5(SM) | 400 | No Message | COMB4B | 1182 | 1218 | COMB6B | 530 | 530 | COMB0 | 500 | COMB4B | 1525 | COMB4A | 161.01 | No Message | No Message
N-1.60 | B16 | 64 | VCIM60X70FC24.5(SM) | 457.5 | No Message | COMB4B | 1182 | 1233 | COMB4B | 464 | 464 | COMB0 | 500 | COMB4B | 1525 | COMB4A | 161.01 | No Message | No Message
N-1.60 | B16 | 64 | VCIM60X70FC24.5(SM) | 515 | No Message | COMB4B | 1182 | 1248 | COMB4B | 464 | 464 | COMB0 | 500 | COMB4B | 1525 | COMB4A | 161.01 | No Message | No Message
N-1.60 | B16 | 64 | VCIM60X70FC24.5(SM) | 572.5 | No Message | COMB4B | 1182 | 1263 | COMB4B | 464 | 464 | COMB0 | 500 | COMB4B | 1525 | COMB4A | 161.01 | No Message | No Message
N-1.60 | B16 | 64 | VCIM60X70FC24.5(SM) | 630 | No Message | COMB4B | 1182 | 1279 | COMB4B | 464 | 464 | COMB0 | 500 | COMB4B | 1525 | COMB4A | 161.01 | No Message | No Message
N-1.60 | B16 | 64 | VCIM60X70FC24.5(SM) | 687.5 | No Message | COMB4B | 1182 | 1295 | COMB4B | 464 | 464 | COMB0 | 500 | COMB4B | 1525 | COMB4A | 161.01 | No Message | No Message
N-1.60 | B16 | 64 | VCIM60X70FC24.5(SM) | 745 | No Message | COMB4B | 1182 | 1311 | COMB4B | 464 | 464 | COMB0 | 500 | COMB4B | 1525 | COMB4A | 161.01 | No Message | No Message
N-1.60 | B16 | 64 | VCIM60X70FC24.5(SM) | 802.5 | No Message | COMB4B | 1182 | 1328 | COMB4B | 464 | 464 | COMB0 | 500 | COMB4B | 1525 | COMB4A | 161.01 | No Message | No Message
N-1.60 | B16 | 64 | VCIM60X70FC24.5(SM) | 860 | No Message | COMB4B | 1182 | 1344 | COMB4B | 464 | 464 | COMB0 | 500 | COMB4B | 1525 | COMB4A | 161.01 | No Message | No Message
N-1.60 | B16 | 64 | VCIM60X70FC24.5(SM) | 917.5 | No Message | COMB4B | 1182 | 1362 | COMB4B | 464 | 464 | COMB0 | 500 | COMB4B | 1525 | COMB4A | 161.01 | No Message | No Message
N-1.60 | B16 | 64 | VCIM60X70FC24.5(SM) | 975 | No Message | COMB4B | 1182 | 1379 | COMB4B | 464 | 464 | COMB0 | 500 | COMB4B | 1525 | COMB4A | 161.01 | No Message | No Message
N-1.60 | B17 | 430 | VTA_CIM25X70FC24.5(SM) | 0 | No Message | COMB0 | 0 | 0 | COMB0 | 0 | 0 | COMB0 | 208.33 | COMB0 | 0 | COMB0 | 0 | No Message | No Message
N-1.60 | B17 | 430 | VTA_CIM25X70FC24.5(SM) | 115 | No Message | COMB0 | 0 | 0 | COMB0 | 13 | 13 | COMB0 | 208.33 | COMB0 | 0 | COMB0 | 0 | No Message | No Message
N-1.60 | B17 | 430 | VTA_CIM25X70FC24.5(SM) | 230 | No Message | COMB0 | 0 | 0 | COMB1 | 49 | 49 | COMB0 | 208.33 | COMB0 | 0 | COMB0 | 0 | No Message | No Message
N-1.60 | B17 | 430 | VTA_CIM25X70FC24.5(SM) | 345 | No Message | COMB0 | 0 | 0 | COMB1 | 96 | 96 | COMB4B | 208.33 | COMB0 | 0 | COMB0 | 0 | No Message | No Message
N-1.60 | B17 | 430 | VTA_CIM25X70FC24.5(SM) | 460 | No Message | COMB0 | 0 | 0 | COMB1 | 142 | 142 | COMB4B | 208.33 | COMB0 | 0 | COMB0 | 0 | No Message | No Message
N-1.60 | B17 | 430 | VTA_CIM25X70FC24.5(SM) | 575 | No Message | COMB0 | 0 | 0 | COMB1 | 188 | 188 | COMB4B | 208.33 | COMB0 | 0 | COMB0 | 0 | No Message | No Message
N-1.60 | B17 | 430 | VTA_CIM25X70FC24.5(SM) | 690 | No Message | COMB0 | 0 | 0 | COMB1 | 234 | 234 | COMB4B | 208.33 | COMB0 | 0 | COMB0 | 0 | No Message | No Message
N-1.60 | B17 | 430 | VTA_CIM25X70FC24.5(SM) | 805 | No Message | COMB0 | 0 | 0 | COMB1 | 280 | 280 | COMB4B | 208.33 | COMB0 | 0 | COMB0 | 0 | No Message | No Message
N-1.60 | B17 | 430 | VTA_CIM25X70FC24.5(SM) | 920 | No Message | COMB0 | 0 | 0 | COMB1 | 325 | 325 | COMB4B | 208.33 | COMB0 | 0 | COMB0 | 0 | No Message | No Message
N-1.60 | B17 | 430 | VTA_CIM25X70FC24.5(SM) | 1035 | No Message | COMB0 | 0 | 0 | COMB1 | 371 | 371 | COMB4B | 208.33 | COMB0 | 0 | COMB0 | 0 | No Message | No Message
N-1.60 | B17 | 430 | VTA_CIM25X70FC24.5(SM) | 1150 | No Message | COMB0 | 0 | 0 | COMB1 | 416 | 416 | COMB4B | 208.33 | COMB0 | 0 | COMB0 | 0 | No Message | No Message
N-1.60 | B18 | 308 | VTA_CIM25X70FC24.5(SM) | 0 | No Message | COMB6A | 0.3787 | 0.3787 | COMB6A | 0.4208 | 0.4208 | COMB0 | 208.33 | COMB0 | 0 | COMB0 | 0 | No Message | No Message
N-1.60 | B18 | 308 | VTA_CIM25X70FC24.5(SM) | 115 | No Message | COMB6A | 0.3787 | 0.3787 | COMB1 | 48 | 48 | COMB0 | 208.33 | COMB0 | 0 | COMB0 | 0 | No Message | No Message
N-1.60 | B18 | 308 | VTA_CIM25X70FC24.5(SM) | 230 | No Message | COMB6A | 0.3787 | 0.3787 | COMB1 | 108 | 108 | COMB0 | 208.33 | COMB0 | 0 | COMB0 | 0 | No Message | No Message
N-1.60 | B18 | 308 | VTA_CIM25X70FC24.5(SM) | 345 | No Message | COMB6A | 0.3787 | 0.3787 | COMB1 | 168 | 168 | COMB0 | 208.33 | COMB0 | 0 | COMB0 | 0 | No Message | No Message
N-1.60 | B18 | 308 | VTA_CIM25X70FC24.5(SM) | 460 | No Message | COMB6A | 0.3787 | 0.3787 | COMB1 | 227 | 227 | COMB0 | 208.33 | COMB0 | 0 | COMB0 | 0 | No Message | No Message
N-1.60 | B18 | 308 | VTA_CIM25X70FC24.5(SM) | 575 | No Message | COMB6A | 0.3787 | 0.3787 | COMB1 | 287 | 287 | COMB4B | 208.33 | COMB0 | 0 | COMB0 | 0 | No Message | No Message
N-1.60 | B18 | 308 | VTA_CIM25X70FC24.5(SM) | 690 | No Message | COMB6A | 0.3787 | 0.3787 | COMB1 | 347 | 347 | COMB4B | 208.33 | COMB0 | 0 | COMB0 | 0 | No Message | No Message
N-1.60 | B18 | 308 | VTA_CIM25X70FC24.5(SM) | 805 | No Message | COMB6A | 0.3787 | 0.3787 | COMB1 | 406 | 406 | COMB4B | 208.33 | COMB0 | 0 | COMB0 | 0 | No Message | No Message
N-1.60 | B18 | 308 | VTA_CIM25X70FC24.5(SM) | 920 | No Message | COMB6A | 0.3787 | 0.3787 | COMB1 | 466 | 466 | COMB4B | 208.33 | COMB0 | 0 | COMB0 | 0 | No Message | No Message
N-1.60 | B18 | 308 | VTA_CIM25X70FC24.5(SM) | 1035 | No Message | COMB6A | 0.3787 | 0.3787 | COMB1 | 472 | 472 | COMB4B | 208.33 | COMB0 | 0 | COMB0 | 0 | No Message | No Message
N-1.60 | B18 | 308 | VTA_CIM25X70FC24.5(SM) | 1150 | No Message | COMB6A | 0.3787 | 0.3787 | COMB1 | 472 | 472 | COMB4B | 208.33 | COMB0 | 0 | COMB0 | 0 | No Message | No Message
N-1.60 | B19 | 323 | VTA_CIM25X70FC24.5(SM) | 0 | No Message | COMB4B | 25 | 25 | COMB4B | 28 | 28 | COMB0 | 208.33 | COMB0 | 0 | COMB0 | 0 | No Message | No Message
N-1.60 | B19 | 323 | VTA_CIM25X70FC24.5(SM) | 115 | No Message | COMB4B | 25 | 25 | COMB1 | 95 | 95 | COMB0 | 208.33 | COMB0 | 0 | COMB0 | 0 | No Message | No Message
N-1.60 | B19 | 323 | VTA_CIM25X70FC24.5(SM) | 230 | No Message | COMB4B | 25 | 25 | COMB1 | 158 | 158 | COMB0 | 208.33 | COMB0 | 0 | COMB0 | 0 | No Message | No Message
N-1.60 | B19 | 323 | VTA_CIM25X70FC24.5(SM) | 345 | No Message | COMB4B | 25 | 25 | COMB1 | 222 | 222 | COMB0 | 208.33 | COMB0 | 0 | COMB0 | 0 | No Message | No Message
N-1.60 | B19 | 323 | VTA_CIM25X70FC24.5(SM) | 460 | No Message | COMB4B | 25 | 25 | COMB1 | 285 | 285 | COMB0 | 208.33 | COMB0 | 0 | COMB0 | 0 | No Message | No Message
N-1.60 | B19 | 323 | VTA_CIM25X70FC24.5(SM) | 575 | No Message | COMB4B | 25 | 25 | COMB1 | 349 | 349 | COMB0 | 208.33 | COMB0 | 0 | COMB0 | 0 | No Message | No Message
N-1.60 | B19 | 323 | VTA_CIM25X70FC24.5(SM) | 690 | No Message | COMB4B | 25 | 25 | COMB1 | 412 | 412 | COMB0 | 208.33 | COMB0 | 0 | COMB0 | 0 | No Message | No Message
N-1.60 | B19 | 323 | VTA_CIM25X70FC24.5(SM) | 805 | No Message | COMB4B | 25 | 25 | COMB1 | 472 | 472 | COMB4B | 208.33 | COMB0 | 0 | COMB0 | 0 | No Message | No Message
N-1.60 | B19 | 323 | VTA_CIM25X70FC24.5(SM) | 920 | No Message | COMB4B | 25 | 25 | COMB1 | 472 | 472 | COMB4B | 208.33 | COMB0 | 0 | COMB0 | 0 | No Message | No Message
N-1.60 | B19 | 323 | VTA_CIM25X70FC24.5(SM) | 1035 | No Message | COMB4B | 25 | 25 | COMB4B | 472 | 472 | COMB4B | 208.33 | COMB0 | 0 | COMB0 | 0 | No Message | No Message
N-1.60 | B19 | 323 | VTA_CIM25X70FC24.5(SM) | 1150 | No Message | COMB4B | 25 | 25 | COMB1 | 472 | 500 | COMB4B | 208.33 | COMB0 | 0 | COMB0 | 0 | No Message | No Message
N-1.60 | B20 | 291 | VTA_CIM50X70FC24.5(SM) | 0 | No Message | COMB1 | 985 | 1862 | COMB4B | 135 | 135 | COMB1 | 437.78 | COMB0 | 0 | COMB0 | 0 | No Message | No Message
N-1.60 | B20 | 291 | VTA_CIM50X70FC24.5(SM) | 115 | No Message | COMB1 | 985 | 1715 | COMB4B | 135 | 135 | COMB1 | 431.67 | COMB0 | 0 | COMB0 | 0 | No Message | No Message
N-1.60 | B20 | 291 | VTA_CIM50X70FC24.5(SM) | 230 | No Message | COMB1 | 985 | 1570 | COMB4B | 135 | 135 | COMB1 | 425.56 | COMB0 | 0 | COMB0 | 0 | No Message | No Message
N-1.60 | B20 | 291 | VTA_CIM50X70FC24.5(SM) | 345 | No Message | COMB1 | 985 | 1428 | COMB4B | 135 | 135 | COMB1 | 419.46 | COMB0 | 0 | COMB0 | 0 | No Message | No Message
N-1.60 | B20 | 291 | VTA_CIM50X70FC24.5(SM) | 460 | No Message | COMB1 | 985 | 1288 | COMB4B | 135 | 135 | COMB0 | 416.67 | COMB0 | 0 | COMB0 | 0 | No Message | No Message
N-1.60 | B20 | 291 | VTA_CIM50X70FC24.5(SM) | 575 | No Message | COMB1 | 985 | 1150 | COMB4B | 135 | 135 | COMB0 | 416.67 | COMB0 | 0 | COMB0 | 0 | No Message | No Message
N-1.60 | B20 | 291 | VTA_CIM50X70FC24.5(SM) | 690 | No Message | COMB1 | 985 | 1014 | COMB4B | 135 | 135 | COMB0 | 416.67 | COMB0 | 0 | COMB0 | 0 | No Message | No Message
N-1.60 | B20 | 291 | VTA_CIM50X70FC24.5(SM) | 805 | No Message | COMB4B | 985 | 985 | COMB4B | 135 | 135 | COMB0 | 416.67 | COMB0 | 0 | COMB0 | 0 | No Message | No Message
N-1.60 | B20 | 291 | VTA_CIM50X70FC24.5(SM) | 920 | No Message | COMB1 | 985 | 985 | COMB4B | 135 | 135 | COMB0 | 416.67 | COMB0 | 0 | COMB0 | 0 | No Message | No Message
N-1.60 | B20 | 291 | VTA_CIM50X70FC24.5(SM) | 1035 | No Message | COMB1 | 822 | 822 | COMB4B | 135 | 135 | COMB0 | 416.67 | COMB0 | 0 | COMB0 | 0 | No Message | No Message
N-1.60 | B20 | 291 | VTA_CIM50X70FC24.5(SM) | 1150 | No Message | COMB1 | 650 | 650 | COMB4B | 135 | 135 | COMB0 | 416.67 | COMB0 | 0 | COMB0 | 0 | No Message | No Message
N-1.60 | B21 | 351 | VTA_CIM25X70FC24.5(SM) | 0 | No Message | COMB6B | 5 | 5 | COMB6B | 6 | 6 | COMB0 | 208.33 | COMB0 | 0 | COMB0 | 0 | No Message | No Message
N-1.60 | B21 | 351 | VTA_CIM25X70FC24.5(SM) | 115 | No Message | COMB6B | 5 | 5 | COMB4B | 50 | 50 | COMB0 | 208.33 | COMB0 | 0 | COMB0 | 0 | No Message | No Message
N-1.60 | B21 | 351 | VTA_CIM25X70FC24.5(SM) | 230 | No Message | COMB6B | 5 | 5 | COMB1 | 114 | 114 | COMB0 | 208.33 | COMB0 | 0 | COMB0 | 0 | No Message | No Message
N-1.60 | B21 | 351 | VTA_CIM25X70FC24.5(SM) | 345 | No Message | COMB6B | 5 | 5 | COMB1 | 183 | 183 | COMB0 | 208.33 | COMB0 | 0 | COMB0 | 0 | No Message | No Message
N-1.60 | B21 | 351 | VTA_CIM25X70FC24.5(SM) | 460 | No Message | COMB6B | 5 | 5 | COMB1 | 252 | 252 | COMB0 | 208.33 | COMB0 | 0 | COMB0 | 0 | No Message | No Message
N-1.60 | B21 | 351 | VTA_CIM25X70FC24.5(SM) | 575 | No Message | COMB6B | 5 | 5 | COMB1 | 321 | 321 | COMB0 | 208.33 | COMB0 | 0 | COMB0 | 0 | No Message | No Message
N-1.60 | B21 | 351 | VTA_CIM25X70FC24.5(SM) | 690 | No Message | COMB6B | 5 | 5 | COMB1 | 390 | 390 | COMB0 | 208.33 | COMB0 | 0 | COMB0 | 0 | No Message | No Message
N-1.60 | B21 | 351 | VTA_CIM25X70FC24.5(SM) | 805 | No Message | COMB6B | 5 | 5 | COMB1 | 460 | 460 | COMB0 | 208.33 | COMB0 | 0 | COMB0 | 0 | No Message | No Message
N-1.60 | B21 | 351 | VTA_CIM25X70FC24.5(SM) | 920 | No Message | COMB6B | 5 | 5 | COMB1 | 472 | 472 | COMB0 | 208.33 | COMB0 | 0 | COMB0 | 0 | No Message | No Message
N-1.60 | B21 | 351 | VTA_CIM25X70FC24.5(SM) | 1035 | No Message | COMB6B | 5 | 5 | COMB4B | 472 | 472 | COMB0 | 208.33 | COMB0 | 0 | COMB0 | 0 | No Message | No Message
N-1.60 | B21 | 351 | VTA_CIM25X70FC24.5(SM) | 1150 | No Message | COMB6B | 5 | 5 | COMB1 | 472 | 501 | COMB4B | 208.33 | COMB0 | 0 | COMB0 | 0 | No Message | No Message
N-1.60 | B22 | 379 | VTA_CIM25X70FC24.5(SM) | 0 | No Message | COMB0 | 0 | 0 | COMB0 | 0 | 0 | COMB0 | 208.33 | COMB0 | 0 | COMB0 | 0 | No Message | No Message
N-1.60 | B22 | 379 | VTA_CIM25X70FC24.5(SM) | 115 | No Message | COMB0 | 0 | 0 | COMB6B | 2 | 2 | COMB0 | 208.33 | COMB0 | 0 | COMB0 | 0 | No Message | No Message
N-1.60 | B22 | 379 | VTA_CIM25X70FC24.5(SM) | 230 | No Message | COMB0 | 0 | 0 | COMB6B | 24 | 24 | COMB0 | 208.33 | COMB0 | 0 | COMB0 | 0 | No Message | No Message
N-1.60 | B22 | 379 | VTA_CIM25X70FC24.5(SM) | 345 | No Message | COMB0 | 0 | 0 | COMB4B | 73 | 73 | COMB0 | 208.33 | COMB0 | 0 | COMB0 | 0 | No Message | No Message
N-1.60 | B22 | 379 | VTA_CIM25X70FC24.5(SM) | 460 | No Message | COMB0 | 0 | 0 | COMB1 | 132 | 132 | COMB0 | 208.33 | COMB0 | 0 | COMB0 | 0 | No Message | No Message
N-1.60 | B22 | 379 | VTA_CIM25X70FC24.5(SM) | 575 | No Message | COMB0 | 0 | 0 | COMB1 | 198 | 198 | COMB0 | 208.33 | COMB0 | 0 | COMB0 | 0 | No Message | No Message
N-1.60 | B22 | 379 | VTA_CIM25X70FC24.5(SM) | 690 | No Message | COMB0 | 0 | 0 | COMB1 | 264 | 264 | COMB0 | 208.33 | COMB0 | 0 | COMB0 | 0 | No Message | No Message
N-1.60 | B22 | 379 | VTA_CIM25X70FC24.5(SM) | 805 | No Message | COMB0 | 0 | 0 | COMB1 | 331 | 331 | COMB4B | 208.33 | COMB0 | 0 | COMB0 | 0 | No Message | No Message
N-1.60 | B22 | 379 | VTA_CIM25X70FC24.5(SM) | 920 | No Message | COMB0 | 0 | 0 | COMB1 | 397 | 397 | COMB4B | 208.33 | COMB0 | 0 | COMB0 | 0 | No Message | No Message
N-1.60 | B22 | 379 | VTA_CIM25X70FC24.5(SM) | 1035 | No Message | COMB0 | 0 | 0 | COMB1 | 463 | 463 | COMB4B | 208.33 | COMB0 | 0 | COMB0 | 0 | No Message | No Message
N-1.60 | B22 | 379 | VTA_CIM25X70FC24.5(SM) | 1150 | No Message | COMB0 | 0 | 0 | COMB1 | 472 | 472 | COMB4B | 208.33 | COMB0 | 0 | COMB0 | 0 | No Message | No Message
N-1.60 | B24 | 400 | VTA_CIM25X70FC24.5(SM) | 0 | No Message | COMB0 | 0 | 0 | COMB0 | 0 | 0 | COMB0 | 208.33 | COMB0 | 0 | COMB0 | 0 | No Message | No Message
N-1.60 | B24 | 400 | VTA_CIM25X70FC24.5(SM) | 115 | No Message | COMB0 | 0 | 0 | COMB6B | 8 | 8 | COMB0 | 208.33 | COMB0 | 0 | COMB0 | 0 | No Message | No Message
N-1.60 | B24 | 400 | VTA_CIM25X70FC24.5(SM) | 230 | No Message | COMB0 | 0 | 0 | COMB4B | 40 | 40 | COMB0 | 208.33 | COMB0 | 0 | COMB0 | 0 | No Message | No Message
N-1.60 | B24 | 400 | VTA_CIM25X70FC24.5(SM) | 345 | No Message | COMB0 | 0 | 0 | COMB4B | 92 | 92 | COMB0 | 208.33 | COMB0 | 0 | COMB0 | 0 | No Message | No Message
N-1.60 | B24 | 400 | VTA_CIM25X70FC24.5(SM) | 460 | No Message | COMB0 | 0 | 0 | COMB1 | 155 | 155 | COMB0 | 208.33 | COMB0 | 0 | COMB0 | 0 | No Message | No Message
N-1.60 | B24 | 400 | VTA_CIM25X70FC24.5(SM) | 575 | No Message | COMB0 | 0 | 0 | COMB1 | 221 | 221 | COMB0 | 208.33 | COMB0 | 0 | COMB0 | 0 | No Message | No Message
N-1.60 | B24 | 400 | VTA_CIM25X70FC24.5(SM) | 690 | No Message | COMB0 | 0 | 0 | COMB1 | 288 | 288 | COMB0 | 208.33 | COMB0 | 0 | COMB0 | 0 | No Message | No Message
N-1.60 | B24 | 400 | VTA_CIM25X70FC24.5(SM) | 805 | No Message | COMB0 | 0 | 0 | COMB1 | 354 | 354 | COMB0 | 208.33 | COMB0 | 0 | COMB0 | 0 | No Message | No Message
N-1.60 | B24 | 400 | VTA_CIM25X70FC24.5(SM) | 920 | No Message | COMB0 | 0 | 0 | COMB1 | 420 | 420 | COMB0 | 208.33 | COMB0 | 0 | COMB0 | 0 | No Message | No Message
N-1.60 | B24 | 400 | VTA_CIM25X70FC24.5(SM) | 1035 | No Message | COMB0 | 0 | 0 | COMB1 | 472 | 472 | COMB0 | 208.33 | COMB0 | 0 | COMB0 | 0 | No Message | No Message
N-1.60 | B24 | 400 | VTA_CIM25X70FC24.5(SM) | 1150 | No Message | COMB0 | 0 | 0 | COMB1 | 472 | 472 | COMB4B | 208.33 | COMB0 | 0 | COMB0 | 0 | No Message | No Message
N-1.60 | B25 | 404 | VTA_CIM25X70FC24.5(SM) | 0 | No Message | COMB6B | 8 | 8 | COMB6B | 9 | 9 | COMB0 | 208.33 | COMB0 | 0 | COMB0 | 0 | No Message | No Message
N-1.60 | B25 | 404 | VTA_CIM25X70FC24.5(SM) | 115 | No Message | COMB6B | 8 | 8 | COMB4B | 62 | 62 | COMB0 | 208.33 | COMB0 | 0 | COMB0 | 0 | No Message | No Message
N-1.60 | B25 | 404 | VTA_CIM25X70FC24.5(SM) | 230 | No Message | COMB6B | 8 | 8 | COMB1 | 130 | 130 | COMB0 | 208.33 | COMB0 | 0 | COMB0 | 0 | No Message | No Message
N-1.60 | B25 | 404 | VTA_CIM25X70FC24.5(SM) | 345 | No Message | COMB6B | 8 | 8 | COMB1 | 198 | 198 | COMB0 | 208.33 | COMB0 | 0 | COMB0 | 0 | No Message | No Message
N-1.60 | B25 | 404 | VTA_CIM25X70FC24.5(SM) | 460 | No Message | COMB6B | 8 | 8 | COMB1 | 266 | 266 | COMB0 | 208.33 | COMB0 | 0 | COMB0 | 0 | No Message | No Message
N-1.60 | B25 | 404 | VTA_CIM25X70FC24.5(SM) | 575 | No Message | COMB6B | 8 | 8 | COMB1 | 334 | 334 | COMB0 | 208.33 | COMB0 | 0 | COMB0 | 0 | No Message | No Message
N-1.60 | B25 | 404 | VTA_CIM25X70FC24.5(SM) | 690 | No Message | COMB6B | 8 | 8 | COMB1 | 402 | 402 | COMB0 | 208.33 | COMB0 | 0 | COMB0 | 0 | No Message | No Message
N-1.60 | B25 | 404 | VTA_CIM25X70FC24.5(SM) | 805 | No Message | COMB6B | 8 | 8 | COMB1 | 471 | 471 | COMB0 | 208.33 | COMB0 | 0 | COMB0 | 0 | No Message | No Message
N-1.60 | B25 | 404 | VTA_CIM25X70FC24.5(SM) | 920 | No Message | COMB6B | 8 | 8 | COMB1 | 472 | 472 | COMB0 | 208.33 | COMB0 | 0 | COMB0 | 0 | No Message | No Message
N-1.60 | B25 | 404 | VTA_CIM25X70FC24.5(SM) | 1035 | No Message | COMB6B | 8 | 8 | COMB4B | 472 | 472 | COMB0 | 208.33 | COMB0 | 0 | COMB0 | 0 | No Message | No Message
N-1.60 | B25 | 404 | VTA_CIM25X70FC24.5(SM) | 1150 | No Message | COMB6B | 8 | 8 | COMB1 | 472 | 507 | COMB0 | 208.33 | COMB0 | 0 | COMB0 | 0 | No Message | No Message
N-1.60 | B26 | 426 | VTA_CIM50X70FC24.5(SM) | 0 | No Message | COMB1 | 985 | 1546 | COMB1 | 221 | 221 | COMB0 | 416.67 | COMB1 | 1313 | COMB1 | 132.57 | No Message | No Message
N-1.60 | B26 | 426 | VTA_CIM50X70FC24.5(SM) | 115 | No Message | COMB1 | 985 | 1437 | COMB1 | 221 | 221 | COMB0 | 416.67 | COMB1 | 1313 | COMB1 | 132.57 | No Message | No Message
N-1.60 | B26 | 426 | VTA_CIM50X70FC24.5(SM) | 230 | No Message | COMB1 | 985 | 1330 | COMB1 | 221 | 221 | COMB0 | 416.67 | COMB1 | 1313 | COMB1 | 132.57 | No Message | No Message
N-1.60 | B26 | 426 | VTA_CIM50X70FC24.5(SM) | 345 | No Message | COMB1 | 985 | 1224 | COMB1 | 221 | 221 | COMB0 | 416.67 | COMB1 | 1313 | COMB1 | 132.57 | No Message | No Message
N-1.60 | B26 | 426 | VTA_CIM50X70FC24.5(SM) | 460 | No Message | COMB1 | 985 | 1120 | COMB1 | 221 | 221 | COMB0 | 416.67 | COMB1 | 1313 | COMB1 | 132.57 | No Message | No Message
N-1.60 | B26 | 426 | VTA_CIM50X70FC24.5(SM) | 575 | No Message | COMB1 | 985 | 1017 | COMB1 | 221 | 221 | COMB0 | 416.67 | COMB1 | 1313 | COMB1 | 132.57 | No Message | No Message
N-1.60 | B26 | 426 | VTA_CIM50X70FC24.5(SM) | 690 | No Message | COMB4B | 985 | 985 | COMB1 | 221 | 221 | COMB0 | 416.67 | COMB1 | 1313 | COMB1 | 132.57 | No Message | No Message
N-1.60 | B26 | 426 | VTA_CIM50X70FC24.5(SM) | 805 | No Message | COMB4B | 985 | 985 | COMB1 | 221 | 221 | COMB0 | 416.67 | COMB1 | 1313 | COMB1 | 132.57 | No Message | No Message
N-1.60 | B26 | 426 | VTA_CIM50X70FC24.5(SM) | 920 | No Message | COMB1 | 954 | 954 | COMB1 | 221 | 221 | COMB0 | 416.67 | COMB1 | 1313 | COMB1 | 132.57 | No Message | No Message
N-1.60 | B26 | 426 | VTA_CIM50X70FC24.5(SM) | 1035 | No Message | COMB1 | 824 | 824 | COMB1 | 221 | 221 | COMB0 | 416.67 | COMB1 | 1313 | COMB1 | 132.57 | No Message | No Message
N-1.60 | B26 | 426 | VTA_CIM50X70FC24.5(SM) | 1150 | No Message | COMB1 | 695 | 695 | COMB1 | 221 | 221 | COMB0 | 416.67 | COMB1 | 1313 | COMB1 | 132.57 | No Message | No Message
N-1.60 | B27 | 338 | VCIM70X70FC24.5(SM) | 300 | No Message | COMB4B | 1379 | 1379 | COMB4B | 918 | 918 | COMB1 | 611.54 | COMB0 | 0 | COMB0 | 0 | No Message | No Message
N-1.60 | B27 | 338 | VCIM70X70FC24.5(SM) | 423 | No Message | COMB4B | 1379 | 1379 | COMB1 | 839 | 839 | COMB1 | 620.69 | COMB0 | 0 | COMB0 | 0 | No Message | No Message
N-1.60 | B27 | 338 | VCIM70X70FC24.5(SM) | 546 | No Message | COMB4B | 1379 | 1456 | COMB1 | 839 | 839 | COMB1 | 629.83 | COMB0 | 0 | COMB0 | 0 | No Message | No Message
N-1.60 | B27 | 338 | VCIM70X70FC24.5(SM) | 669 | No Message | COMB1 | 1379 | 1619 | COMB1 | 839 | 839 | COMB1 | 638.98 | COMB0 | 0 | COMB0 | 0 | No Message | No Message
N-1.60 | B27 | 338 | VCIM70X70FC24.5(SM) | 792 | No Message | COMB1 | 1379 | 1824 | COMB1 | 839 | 839 | COMB1 | 648.12 | COMB0 | 0 | COMB0 | 0 | No Message | No Message
N-1.60 | B27 | 338 | VCIM70X70FC24.5(SM) | 915 | No Message | COMB1 | 1379 | 2031 | COMB1 | 839 | 839 | COMB1 | 657.26 | COMB0 | 0 | COMB0 | 0 | No Message | No Message
N-1.60 | B27 | 338 | VCIM70X70FC24.5(SM) | 1038 | No Message | COMB1 | 1379 | 2242 | COMB1 | 839 | 839 | COMB1 | 666.41 | COMB0 | 0 | COMB0 | 0 | No Message | No Message
N-1.60 | B27 | 338 | VCIM70X70FC24.5(SM) | 1150 | No Message | COMB1 | 1379 | 2437 | COMB1 | 839 | 839 | COMB1 | 674.73 | COMB0 | 0 | COMB0 | 0 | No Message | No Message
N-1.60 | B27 | 338 | VCIM70X70FC24.5(SM) | 1150 | No Message | COMB1 | 1379 | 2437 | COMB1 | 839 | 839 | COMB1 | 830.38 | COMB0 | 0 | COMB0 | 0 | No Message | No Message
N-1.60 | B27 | 338 | VCIM70X70FC24.5(SM) | 1161 | No Message | COMB1 | 1379 | 2458 | COMB1 | 839 | 839 | COMB1 | 831.22 | COMB0 | 0 | COMB0 | 0 | No Message | No Message
N-1.60 | B27 | 338 | VCIM70X70FC24.5(SM) | 1284 | No Message | COMB1 | 1379 | 2693 | COMB1 | 839 | 839 | COMB1 | 843.2 | COMB0 | 0 | COMB0 | 0 | No Message | No Message
N-1.60 | B27 | 338 | VCIM70X70FC24.5(SM) | 1407 | No Message | COMB1 | 1379 | 2932 | COMB1 | 839 | 839 | COMB1 | 859.99 | COMB0 | 0 | COMB0 | 0 | No Message | No Message
N-1.60 | B27 | 338 | VCIM70X70FC24.5(SM) | 1530 | No Message | COMB1 | 1379 | 3176 | COMB1 | 839 | 839 | COMB1 | 881.6 | COMB0 | 0 | COMB0 | 0 | No Message | No Message
N-1.60 | B31 | 431 | VTA_CIM25X70FC24.5(SM) | 0 | No Message | COMB0 | 0 | 0 | COMB1 | 416 | 416 | COMB1 | 208.33 | COMB0 | 0 | COMB0 | 0 | No Message | No Message
N-1.60 | B31 | 431 | VTA_CIM25X70FC24.5(SM) | 402 | No Message | COMB0 | 0 | 0 | COMB1 | 472 | 472 | COMB0 | 0 | COMB0 | 0 | COMB0 | 0 | No Message | No Message
N-1.60 | B31 | 431 | VTA_CIM25X70FC24.5(SM) | 804 | No Message | COMB0 | 0 | 0 | COMB1 | 472 | 484 | COMB0 | 0 | COMB0 | 0 | COMB0 | 0 | No Message | No Message
N-1.60 | B31 | 431 | VTA_CIM25X70FC24.5(SM) | 1206 | No Message | COMB0 | 0 | 0 | COMB1 | 472 | 538 | COMB0 | 0 | COMB0 | 0 | COMB0 | 0 | No Message | No Message
N-1.60 | B31 | 431 | VTA_CIM25X70FC24.5(SM) | 1608 | No Message | COMB0 | 0 | 0 | COMB1 | 472 | 569 | COMB0 | 0 | COMB0 | 0 | COMB0 | 0 | No Message | No Message
N-1.60 | B31 | 431 | VTA_CIM25X70FC24.5(SM) | 2010 | No Message | COMB0 | 0 | 0 | COMB1 | 472 | 576 | COMB0 | 0 | COMB0 | 0 | COMB0 | 0 | No Message | No Message
N-1.60 | B31 | 431 | VTA_CIM25X70FC24.5(SM) | 2412 | No Message | COMB0 | 0 | 0 | COMB1 | 472 | 559 | COMB0 | 0 | COMB0 | 0 | COMB0 | 0 | No Message | No Message
N-1.60 | B31 | 431 | VTA_CIM25X70FC24.5(SM) | 2814 | No Message | COMB0 | 0 | 0 | COMB1 | 472 | 519 | COMB0 | 0 | COMB0 | 0 | COMB0 | 0 | No Message | No Message
N-1.60 | B31 | 431 | VTA_CIM25X70FC24.5(SM) | 3216 | No Message | COMB0 | 0 | 0 | COMB4B | 472 | 472 | COMB0 | 0 | COMB0 | 0 | COMB0 | 0 | No Message | No Message
N-1.60 | B31 | 431 | VTA_CIM25X70FC24.5(SM) | 3618 | No Message | COMB0 | 0 | 0 | COMB1 | 472 | 472 | COMB1 | 208.33 | COMB0 | 0 | COMB0 | 0 | No Message | No Message
N-1.60 | B31 | 431 | VTA_CIM25X70FC24.5(SM) | 4020 | No Message | COMB0 | 0 | 0 | COMB1 | 355 | 355 | COMB0 | 208.33 | COMB0 | 0 | COMB0 | 0 | No Message | No Message
N-1.60 | B32 | 309 | VTA_CIM25X70FC24.5(SM) | 0 | No Message | COMB6A | 0.4058 | 0.4058 | COMB1 | 472 | 472 | COMB4B | 208.33 | COMB0 | 0 | COMB0 | 0 | No Message | No Message
N-1.60 | B32 | 309 | VTA_CIM25X70FC24.5(SM) | 402 | No Message | COMB6A | 0.4058 | 0.4058 | COMB1 | 472 | 556 | COMB1 | 208.33 | COMB0 | 0 | COMB0 | 0 | No Message | No Message
N-1.60 | B32 | 309 | VTA_CIM25X70FC24.5(SM) | 804 | No Message | COMB6A | 0.4058 | 0.4058 | COMB1 | 472 | 652 | COMB0 | 0 | COMB0 | 0 | COMB0 | 0 | No Message | No Message
N-1.60 | B32 | 309 | VTA_CIM25X70FC24.5(SM) | 1206 | No Message | COMB6A | 0.4058 | 0.4058 | COMB1 | 472 | 719 | COMB0 | 0 | COMB0 | 0 | COMB0 | 0 | No Message | No Message
N-1.60 | B32 | 309 | VTA_CIM25X70FC24.5(SM) | 1608 | No Message | COMB6A | 0.4058 | 0.4058 | COMB1 | 472 | 755 | COMB0 | 0 | COMB0 | 0 | COMB0 | 0 | No Message | No Message
N-1.60 | B32 | 309 | VTA_CIM25X70FC24.5(SM) | 2010 | No Message | COMB6A | 0.4058 | 0.4058 | COMB1 | 472 | 760 | COMB0 | 0 | COMB0 | 0 | COMB0 | 0 | No Message | No Message
N-1.60 | B32 | 309 | VTA_CIM25X70FC24.5(SM) | 2412 | No Message | COMB6A | 0.4058 | 0.4058 | COMB1 | 472 | 734 | COMB0 | 0 | COMB0 | 0 | COMB0 | 0 | No Message | No Message
N-1.60 | B32 | 309 | VTA_CIM25X70FC24.5(SM) | 2814 | No Message | COMB6A | 0.4058 | 0.4058 | COMB1 | 472 | 677 | COMB0 | 0 | COMB0 | 0 | COMB0 | 0 | No Message | No Message
N-1.60 | B32 | 309 | VTA_CIM25X70FC24.5(SM) | 3216 | No Message | COMB6A | 0.4058 | 0.4058 | COMB1 | 472 | 590 | COMB1 | 208.33 | COMB0 | 0 | COMB0 | 0 | No Message | No Message
N-1.60 | B32 | 309 | VTA_CIM25X70FC24.5(SM) | 3618 | No Message | COMB6A | 0.4058 | 0.4058 | COMB1 | 472 | 474 | COMB4B | 208.33 | COMB0 | 0 | COMB0 | 0 | No Message | No Message
N-1.60 | B32 | 309 | VTA_CIM25X70FC24.5(SM) | 4020 | No Message | COMB6A | 0.4058 | 0.4058 | COMB1 | 451 | 451 | COMB4B | 208.33 | COMB0 | 0 | COMB0 | 0 | No Message | No Message
N-1.60 | B33 | 336 | VTA_CIM25X70FC24.5(SM) | 0 | No Message | COMB4B | 25 | 25 | COMB1 | 472 | 500 | COMB4B | 208.33 | COMB0 | 0 | COMB0 | 0 | No Message | No Message
N-1.60 | B33 | 336 | VTA_CIM25X70FC24.5(SM) | 402 | No Message | COMB4B | 25 | 25 | COMB1 | 472 | 625 | COMB4B | 208.33 | COMB0 | 0 | COMB0 | 0 | No Message | No Message
N-1.60 | B33 | 336 | VTA_CIM25X70FC24.5(SM) | 804 | No Message | COMB4B | 25 | 25 | COMB1 | 472 | 730 | COMB0 | 0 | COMB0 | 0 | COMB0 | 0 | No Message | No Message
N-1.60 | B33 | 336 | VTA_CIM25X70FC24.5(SM) | 1206 | No Message | COMB4B | 25 | 25 | COMB1 | 472 | 803 | COMB0 | 0 | COMB0 | 0 | COMB0 | 0 | No Message | No Message
N-1.60 | B33 | 336 | VTA_CIM25X70FC24.5(SM) | 1608 | No Message | COMB4B | 25 | 25 | COMB1 | 472 | 844 | COMB0 | 0 | COMB0 | 0 | COMB0 | 0 | No Message | No Message
N-1.60 | B33 | 336 | VTA_CIM25X70FC24.5(SM) | 2010 | No Message | COMB4B | 25 | 25 | COMB1 | 472 | 852 | COMB0 | 0 | COMB0 | 0 | COMB0 | 0 | No Message | No Message
N-1.60 | B33 | 336 | VTA_CIM25X70FC24.5(SM) | 2412 | No Message | COMB4B | 25 | 25 | COMB1 | 472 | 827 | COMB0 | 0 | COMB0 | 0 | COMB0 | 0 | No Message | No Message
N-1.60 | B33 | 336 | VTA_CIM25X70FC24.5(SM) | 2814 | No Message | COMB4B | 25 | 25 | COMB1 | 472 | 770 | COMB0 | 0 | COMB0 | 0 | COMB0 | 0 | No Message | No Message
N-1.60 | B33 | 336 | VTA_CIM25X70FC24.5(SM) | 3216 | No Message | COMB4B | 25 | 25 | COMB1 | 472 | 680 | COMB1 | 208.33 | COMB0 | 0 | COMB0 | 0 | No Message | No Message
N-1.60 | B33 | 336 | VTA_CIM25X70FC24.5(SM) | 3618 | No Message | COMB4B | 25 | 25 | COMB1 | 472 | 561 | COMB4B | 208.33 | COMB0 | 0 | COMB0 | 0 | No Message | No Message
N-1.60 | B33 | 336 | VTA_CIM25X70FC24.5(SM) | 4020 | No Message | COMB4B | 25 | 25 | COMB1 | 472 | 472 | COMB4B | 208.33 | COMB0 | 0 | COMB0 | 0 | No Message | No Message
N-1.60 | B34 | 294 | VTA_CIM50X70FC24.5(SM) | 0 | No Message | COMB1 | 650 | 650 | COMB4B | 135 | 135 | COMB0 | 416.67 | COMB0 | 0 | COMB0 | 0 | No Message | No Message
N-1.60 | B34 | 294 | VTA_CIM50X70FC24.5(SM) | 402 | No Message | COMB4B | 198 | 198 | COMB4B | 270 | 270 | COMB0 | 416.67 | COMB0 | 0 | COMB0 | 0 | No Message | No Message
N-1.60 | B34 | 294 | VTA_CIM50X70FC24.5(SM) | 804 | No Message | COMB4B | 122 | 122 | COMB1 | 683 | 683 | COMB0 | 416.67 | COMB0 | 0 | COMB0 | 0 | No Message | No Message
N-1.60 | B34 | 294 | VTA_CIM50X70FC24.5(SM) | 1206 | No Message | COMB4B | 122 | 122 | COMB4B | 944 | 944 | COMB4B | 416.67 | COMB0 | 0 | COMB0 | 0 | No Message | No Message
N-1.60 | B34 | 294 | VTA_CIM50X70FC24.5(SM) | 1608 | No Message | COMB4B | 122 | 122 | COMB1 | 944 | 1198 | COMB4B | 416.67 | COMB0 | 0 | COMB0 | 0 | No Message | No Message
N-1.60 | B34 | 294 | VTA_CIM50X70FC24.5(SM) | 2010 | No Message | COMB4B | 122 | 122 | COMB1 | 944 | 1494 | COMB4B | 416.67 | COMB0 | 0 | COMB0 | 0 | No Message | No Message
N-1.60 | B34 | 294 | VTA_CIM50X70FC24.5(SM) | 2412 | No Message | COMB4B | 122 | 122 | COMB1 | 944 | 1754 | COMB4B | 416.67 | COMB0 | 0 | COMB0 | 0 | No Message | No Message
N-1.60 | B34 | 294 | VTA_CIM50X70FC24.5(SM) | 2814 | No Message | COMB4B | 122 | 122 | COMB1 | 944 | 1978 | COMB1 | 416.67 | COMB0 | 0 | COMB0 | 0 | No Message | No Message
N-1.60 | B34 | 294 | VTA_CIM50X70FC24.5(SM) | 3216 | No Message | COMB4B | 122 | 122 | COMB1 | 944 | 2163 | COMB0 | 0 | COMB0 | 0 | COMB0 | 0 | No Message | No Message
N-1.60 | B34 | 294 | VTA_CIM50X70FC24.5(SM) | 3618 | No Message | COMB4B | 122 | 122 | COMB1 | 944 | 2309 | COMB0 | 0 | COMB0 | 0 | COMB0 | 0 | No Message | No Message
N-1.60 | B34 | 294 | VTA_CIM50X70FC24.5(SM) | 4020 | No Message | COMB4B | 122 | 122 | COMB1 | 944 | 2426 | COMB0 | 0 | COMB0 | 0 | COMB0 | 0 | No Message | No Message
N-1.60 | B35 | 353 | VTA_CIM25X70FC24.5(SM) | 0 | No Message | COMB6B | 5 | 5 | COMB1 | 472 | 501 | COMB4B | 208.33 | COMB0 | 0 | COMB0 | 0 | No Message | No Message
N-1.60 | B35 | 353 | VTA_CIM25X70FC24.5(SM) | 402 | No Message | COMB6B | 5 | 5 | COMB1 | 472 | 629 | COMB4B | 208.33 | COMB0 | 0 | COMB0 | 0 | No Message | No Message
N-1.60 | B35 | 353 | VTA_CIM25X70FC24.5(SM) | 804 | No Message | COMB6B | 5 | 5 | COMB1 | 472 | 736 | COMB0 | 0 | COMB0 | 0 | COMB0 | 0 | No Message | No Message
N-1.60 | B35 | 353 | VTA_CIM25X70FC24.5(SM) | 1206 | No Message | COMB6B | 5 | 5 | COMB1 | 472 | 806 | COMB0 | 0 | COMB0 | 0 | COMB0 | 0 | No Message | No Message
N-1.60 | B35 | 353 | VTA_CIM25X70FC24.5(SM) | 1608 | No Message | COMB6B | 5 | 5 | COMB1 | 472 | 839 | COMB0 | 0 | COMB0 | 0 | COMB0 | 0 | No Message | No Message
N-1.60 | B35 | 353 | VTA_CIM25X70FC24.5(SM) | 2010 | No Message | COMB6B | 5 | 5 | COMB1 | 472 | 832 | COMB0 | 0 | COMB0 | 0 | COMB0 | 0 | No Message | No Message
N-1.60 | B35 | 353 | VTA_CIM25X70FC24.5(SM) | 2412 | No Message | COMB6B | 5 | 5 | COMB1 | 472 | 786 | COMB0 | 0 | COMB0 | 0 | COMB0 | 0 | No Message | No Message
N-1.60 | B35 | 353 | VTA_CIM25X70FC24.5(SM) | 2814 | No Message | COMB6B | 5 | 5 | COMB1 | 472 | 702 | COMB1 | 208.33 | COMB0 | 0 | COMB0 | 0 | No Message | No Message
N-1.60 | B35 | 353 | VTA_CIM25X70FC24.5(SM) | 3216 | No Message | COMB6B | 5 | 5 | COMB1 | 472 | 582 | COMB4B | 208.33 | COMB0 | 0 | COMB0 | 0 | No Message | No Message
N-1.60 | B35 | 353 | VTA_CIM25X70FC24.5(SM) | 3618 | No Message | COMB6B | 5 | 5 | COMB1 | 472 | 472 | COMB4B | 208.33 | COMB0 | 0 | COMB0 | 0 | No Message | No Message
N-1.60 | B35 | 353 | VTA_CIM25X70FC24.5(SM) | 4020 | No Message | COMB6B | 5 | 5 | COMB1 | 340 | 340 | COMB4B | 208.33 | COMB0 | 0 | COMB0 | 0 | No Message | No Message
N-1.60 | B36 | 386 | VTA_CIM25X70FC24.5(SM) | 0 | No Message | COMB0 | 0 | 0 | COMB1 | 472 | 472 | COMB4B | 208.33 | COMB0 | 0 | COMB0 | 0 | No Message | No Message
N-1.60 | B36 | 386 | VTA_CIM25X70FC24.5(SM) | 402 | No Message | COMB0 | 0 | 0 | COMB1 | 472 | 515 | COMB1 | 208.33 | COMB0 | 0 | COMB0 | 0 | No Message | No Message
N-1.60 | B36 | 386 | VTA_CIM25X70FC24.5(SM) | 804 | No Message | COMB0 | 0 | 0 | COMB1 | 472 | 610 | COMB0 | 0 | COMB0 | 0 | COMB0 | 0 | No Message | No Message
N-1.60 | B36 | 386 | VTA_CIM25X70FC24.5(SM) | 1206 | No Message | COMB0 | 0 | 0 | COMB1 | 472 | 669 | COMB0 | 0 | COMB0 | 0 | COMB0 | 0 | No Message | No Message
N-1.60 | B36 | 386 | VTA_CIM25X70FC24.5(SM) | 1608 | No Message | COMB0 | 0 | 0 | COMB1 | 472 | 689 | COMB0 | 0 | COMB0 | 0 | COMB0 | 0 | No Message | No Message
N-1.60 | B36 | 386 | VTA_CIM25X70FC24.5(SM) | 2010 | No Message | COMB0 | 0 | 0 | COMB1 | 472 | 669 | COMB0 | 0 | COMB0 | 0 | COMB0 | 0 | No Message | No Message
N-1.60 | B36 | 386 | VTA_CIM25X70FC24.5(SM) | 2412 | No Message | COMB0 | 0 | 0 | COMB1 | 472 | 610 | COMB0 | 0 | COMB0 | 0 | COMB0 | 0 | No Message | No Message
N-1.60 | B36 | 386 | VTA_CIM25X70FC24.5(SM) | 2814 | No Message | COMB0 | 0 | 0 | COMB1 | 472 | 512 | COMB1 | 208.33 | COMB0 | 0 | COMB0 | 0 | No Message | No Message
N-1.60 | B36 | 386 | VTA_CIM25X70FC24.5(SM) | 3216 | No Message | COMB0 | 0 | 0 | COMB1 | 472 | 472 | COMB4B | 208.33 | COMB0 | 0 | COMB0 | 0 | No Message | No Message
N-1.60 | B36 | 386 | VTA_CIM25X70FC24.5(SM) | 3618 | No Message | COMB0 | 0 | 0 | COMB1 | 283 | 283 | COMB4B | 208.33 | COMB0 | 0 | COMB0 | 0 | No Message | No Message
N-1.60 | B36 | 386 | VTA_CIM25X70FC24.5(SM) | 4020 | No Message | COMB0 | 0 | 0 | COMB4B | 66 | 66 | COMB4B | 208.33 | COMB0 | 0 | COMB0 | 0 | No Message | No Message
N-1.60 | B37 | 401 | VTA_CIM25X70FC24.5(SM) | 0 | No Message | COMB0 | 0 | 0 | COMB1 | 472 | 472 | COMB4B | 208.33 | COMB0 | 0 | COMB0 | 0 | No Message | No Message
N-1.60 | B37 | 401 | VTA_CIM25X70FC24.5(SM) | 402 | No Message | COMB0 | 0 | 0 | COMB1 | 472 | 527 | COMB1 | 208.33 | COMB0 | 0 | COMB0 | 0 | No Message | No Message
N-1.60 | B37 | 401 | VTA_CIM25X70FC24.5(SM) | 804 | No Message | COMB0 | 0 | 0 | COMB1 | 472 | 617 | COMB0 | 0 | COMB0 | 0 | COMB0 | 0 | No Message | No Message
N-1.60 | B37 | 401 | VTA_CIM25X70FC24.5(SM) | 1206 | No Message | COMB0 | 0 | 0 | COMB1 | 472 | 669 | COMB0 | 0 | COMB0 | 0 | COMB0 | 0 | No Message | No Message
N-1.60 | B37 | 401 | VTA_CIM25X70FC24.5(SM) | 1608 | No Message | COMB0 | 0 | 0 | COMB1 | 472 | 679 | COMB0 | 0 | COMB0 | 0 | COMB0 | 0 | No Message | No Message
N-1.60 | B37 | 401 | VTA_CIM25X70FC24.5(SM) | 2010 | No Message | COMB0 | 0 | 0 | COMB1 | 472 | 647 | COMB0 | 0 | COMB0 | 0 | COMB0 | 0 | No Message | No Message
N-1.60 | B37 | 401 | VTA_CIM25X70FC24.5(SM) | 2412 | No Message | COMB0 | 0 | 0 | COMB1 | 472 | 574 | COMB1 | 208.33 | COMB0 | 0 | COMB0 | 0 | No Message | No Message
N-1.60 | B37 | 401 | VTA_CIM25X70FC24.5(SM) | 2814 | No Message | COMB0 | 0 | 0 | COMB4B | 472 | 472 | COMB4B | 208.33 | COMB0 | 0 | COMB0 | 0 | No Message | No Message
N-1.60 | B37 | 401 | VTA_CIM25X70FC24.5(SM) | 3216 | No Message | COMB0 | 0 | 0 | COMB1 | 414 | 414 | COMB4B | 208.33 | COMB0 | 0 | COMB0 | 0 | No Message | No Message
N-1.60 | B37 | 401 | VTA_CIM25X70FC24.5(SM) | 3618 | No Message | COMB0 | 0 | 0 | COMB4A | 185 | 185 | COMB4B | 208.33 | COMB0 | 0 | COMB0 | 0 | No Message | No Message
N-1.60 | B37 | 401 | VTA_CIM25X70FC24.5(SM) | 4020 | No Message | COMB0 | 0 | 0 | COMB6A | 63 | 63 | COMB4B | 208.33 | COMB0 | 0 | COMB0 | 0 | No Message | No Message
N-1.60 | B38 | 405 | VTA_CIM25X70FC24.5(SM) | 0 | No Message | COMB6B | 8 | 8 | COMB1 | 472 | 507 | COMB4B | 208.33 | COMB0 | 0 | COMB0 | 0 | No Message | No Message
N-1.60 | B38 | 405 | VTA_CIM25X70FC24.5(SM) | 402 | No Message | COMB6B | 8 | 8 | COMB1 | 472 | 623 | COMB1 | 208.33 | COMB0 | 0 | COMB0 | 0 | No Message | No Message
N-1.60 | B38 | 405 | VTA_CIM25X70FC24.5(SM) | 804 | No Message | COMB6B | 8 | 8 | COMB1 | 472 | 718 | COMB0 | 0 | COMB0 | 0 | COMB0 | 0 | No Message | No Message
N-1.60 | B38 | 405 | VTA_CIM25X70FC24.5(SM) | 1206 | No Message | COMB6B | 8 | 8 | COMB1 | 472 | 774 | COMB0 | 0 | COMB0 | 0 | COMB0 | 0 | No Message | No Message
N-1.60 | B38 | 405 | VTA_CIM25X70FC24.5(SM) | 1608 | No Message | COMB6B | 8 | 8 | COMB1 | 472 | 787 | COMB0 | 0 | COMB0 | 0 | COMB0 | 0 | No Message | No Message
N-1.60 | B38 | 405 | VTA_CIM25X70FC24.5(SM) | 2010 | No Message | COMB6B | 8 | 8 | COMB1 | 472 | 759 | COMB0 | 0 | COMB0 | 0 | COMB0 | 0 | No Message | No Message
N-1.60 | B38 | 405 | VTA_CIM25X70FC24.5(SM) | 2412 | No Message | COMB6B | 8 | 8 | COMB1 | 472 | 688 | COMB1 | 208.33 | COMB0 | 0 | COMB0 | 0 | No Message | No Message
N-1.60 | B38 | 405 | VTA_CIM25X70FC24.5(SM) | 2814 | No Message | COMB6B | 8 | 8 | COMB1 | 472 | 577 | COMB4B | 208.33 | COMB0 | 0 | COMB0 | 0 | No Message | No Message
N-1.60 | B38 | 405 | VTA_CIM25X70FC24.5(SM) | 3216 | No Message | COMB6B | 8 | 8 | COMB4B | 472 | 472 | COMB4B | 208.33 | COMB0 | 0 | COMB0 | 0 | No Message | No Message
N-1.60 | B38 | 405 | VTA_CIM25X70FC24.5(SM) | 3618 | No Message | COMB6B | 8 | 8 | COMB1 | 327 | 327 | COMB4B | 208.33 | COMB0 | 0 | COMB0 | 0 | No Message | No Message
N-1.60 | B38 | 405 | VTA_CIM25X70FC24.5(SM) | 4020 | No Message | COMB6B | 8 | 8 | COMB0 | 165 | 165 | COMB4B | 208.33 | COMB0 | 0 | COMB0 | 0 | No Message | No Message
N-1.60 | B39 | 427 | VTA_CIM50X70FC24.5(SM) | 0 | No Message | COMB1 | 695 | 695 | COMB1 | 221 | 221 | COMB0 | 416.67 | COMB1 | 1313 | COMB1 | 132.57 | No Message | No Message
N-1.60 | B39 | 427 | VTA_CIM50X70FC24.5(SM) | 402 | No Message | COMB4B | 326 | 326 | COMB4B | 262 | 262 | COMB0 | 416.67 | COMB1 | 1313 | COMB1 | 132.57 | No Message | No Message
N-1.60 | B39 | 427 | VTA_CIM50X70FC24.5(SM) | 804 | No Message | COMB1 | 199 | 199 | COMB1 | 581 | 581 | COMB0 | 416.67 | COMB1 | 1313 | COMB1 | 132.57 | No Message | No Message
N-1.60 | B39 | 427 | VTA_CIM50X70FC24.5(SM) | 1206 | No Message | COMB1 | 199 | 199 | COMB1 | 931 | 931 | COMB4B | 416.67 | COMB1 | 1313 | COMB1 | 132.57 | No Message | No Message
N-1.60 | B39 | 427 | VTA_CIM50X70FC24.5(SM) | 1608 | No Message | COMB1 | 199 | 199 | COMB4B | 944 | 944 | COMB4B | 416.67 | COMB1 | 1313 | COMB1 | 132.57 | No Message | No Message
N-1.60 | B39 | 427 | VTA_CIM50X70FC24.5(SM) | 2010 | No Message | COMB1 | 199 | 199 | COMB1 | 944 | 1140 | COMB1 | 151.53 | COMB1 | 1313 | COMB1 | 132.57 | No Message | No Message
N-1.60 | B39 | 427 | VTA_CIM50X70FC24.5(SM) | 2412 | No Message | COMB1 | 199 | 199 | COMB1 | 944 | 1316 | COMB1 | 151.53 | COMB1 | 1313 | COMB1 | 132.57 | No Message | No Message
N-1.60 | B39 | 427 | VTA_CIM50X70FC24.5(SM) | 2814 | No Message | COMB1 | 199 | 199 | COMB1 | 944 | 1462 | COMB1 | 151.53 | COMB1 | 1313 | COMB1 | 132.57 | No Message | No Message
N-1.60 | B39 | 427 | VTA_CIM50X70FC24.5(SM) | 3216 | No Message | COMB1 | 199 | 199 | COMB1 | 944 | 1577 | COMB1 | 151.53 | COMB1 | 1313 | COMB1 | 132.57 | No Message | No Message
N-1.60 | B39 | 427 | VTA_CIM50X70FC24.5(SM) | 3618 | No Message | COMB1 | 199 | 199 | COMB1 | 944 | 1659 | COMB1 | 151.53 | COMB1 | 1313 | COMB1 | 132.57 | No Message | No Message
N-1.60 | B39 | 427 | VTA_CIM50X70FC24.5(SM) | 4020 | No Message | COMB1 | 199 | 199 | COMB1 | 944 | 1718 | COMB1 | 151.53 | COMB1 | 1313 | COMB1 | 132.57 | No Message | No Message
N-1.60 | B43 | 348 | VCIM60X70FC24.5(SM) | 150 | No Message | COMB1 | 1182 | 1818 | COMB4B | 702 | 702 | COMB1 | 292.19 | COMB1 | 1725 | COMB1 | 768.71 | No Message | No Message
N-1.60 | B43 | 348 | VCIM60X70FC24.5(SM) | 914.5 | No Message | COMB4B | 1159 | 1159 | COMB4B | 421 | 421 | COMB1 | 243.47 | COMB1 | 1725 | COMB1 | 768.71 | No Message | No Message
N-1.60 | B43 | 348 | VCIM60X70FC24.5(SM) | 1679 | No Message | COMB4B | 403 | 403 | COMB4B | 421 | 421 | COMB1 | 194.76 | COMB1 | 1725 | COMB1 | 768.71 | No Message | No Message
N-1.60 | B43 | 348 | VCIM60X70FC24.5(SM) | 2443.5 | No Message | COMB4B | 403 | 403 | COMB4B | 742 | 742 | COMB1 | 152.39 | COMB1 | 1725 | COMB1 | 768.71 | No Message | No Message
N-1.60 | B43 | 348 | VCIM60X70FC24.5(SM) | 3208 | No Message | COMB4B | 403 | 403 | COMB1 | 1133 | 1441 | COMB1 | 101.56 | COMB1 | 1725 | COMB1 | 768.71 | No Message | No Message
N-1.60 | B43 | 348 | VCIM60X70FC24.5(SM) | 3972.6 | No Message | COMB4B | 403 | 403 | COMB1 | 1133 | 2355 | COMB1 | 50.73 | COMB1 | 1725 | COMB1 | 768.71 | No Message | No Message
N-1.60 | B43 | 348 | VCIM60X70FC24.5(SM) | 4045 | No Message | COMB4B | 403 | 403 | COMB1 | 1133 | 2443 | COMB1 | 45.91 | COMB1 | 1725 | COMB1 | 768.71 | No Message | No Message
N-1.60 | B43 | 348 | VCIM60X70FC24.5(SM) | 4045 | No Message | COMB4B | 448 | 448 | COMB1 | 1133 | 2513 | COMB1 | 207.7 | COMB1 | 1747 | COMB1 | 778.31 | No Message | No Message
N-1.60 | B43 | 348 | VCIM60X70FC24.5(SM) | 4737.1 | No Message | COMB4B | 448 | 448 | COMB1 | 1133 | 1574 | COMB1 | 253.72 | COMB1 | 1747 | COMB1 | 778.31 | No Message | No Message
N-1.60 | B43 | 348 | VCIM60X70FC24.5(SM) | 5501.6 | No Message | COMB4B | 448 | 448 | COMB4B | 857 | 857 | COMB1 | 304.55 | COMB1 | 1747 | COMB1 | 778.31 | No Message | No Message
N-1.60 | B43 | 348 | VCIM60X70FC24.5(SM) | 6266.1 | No Message | COMB4B | 448 | 448 | COMB4B | 468 | 468 | COMB1 | 340.57 | COMB1 | 1747 | COMB1 | 778.31 | No Message | No Message
N-1.60 | B43 | 348 | VCIM60X70FC24.5(SM) | 7030.6 | No Message | COMB4B | 1182 | 1182 | COMB4B | 468 | 468 | COMB1 | 389.29 | COMB1 | 1747 | COMB1 | 778.31 | No Message | No Message
N-1.60 | B43 | 348 | VCIM60X70FC24.5(SM) | 7795.1 | No Message | COMB1 | 1182 | 2085 | COMB4B | 840 | 840 | COMB1 | 438 | COMB1 | 1747 | COMB1 | 778.31 | No Message | No Message
N-1.60 | B44 | 65 | VCIM60X70FC24.5(SM) | 150 | No Message | COMB4B | 1182 | 1584 | COMB4B | 637 | 637 | COMB6B | 161.93 | COMB0 | 1525 | COMB1 | 390.55 | No Message | No Message
N-1.60 | B44 | 65 | VCIM60X70FC24.5(SM) | 914.5 | No Message | COMB4B | 1049 | 1049 | COMB4B | 366 | 366 | COMB6B | 161.93 | COMB0 | 1525 | COMB1 | 390.55 | No Message | No Message
N-1.60 | B44 | 65 | VCIM60X70FC24.5(SM) | 1679 | No Message | COMB4B | 351 | 351 | COMB4B | 366 | 366 | COMB6B | 161.93 | COMB0 | 1525 | COMB1 | 390.55 | No Message | No Message
N-1.60 | B44 | 65 | VCIM60X70FC24.5(SM) | 2443.5 | No Message | COMB4B | 351 | 351 | COMB4B | 658 | 658 | COMB6B | 161.93 | COMB0 | 1525 | COMB1 | 390.55 | No Message | No Message
N-1.60 | B44 | 65 | VCIM60X70FC24.5(SM) | 3208 | No Message | COMB4B | 351 | 351 | COMB4B | 1133 | 1210 | COMB6B | 161.93 | COMB0 | 1525 | COMB1 | 390.55 | No Message | No Message
N-1.60 | B44 | 65 | VCIM60X70FC24.5(SM) | 3972.6 | No Message | COMB4B | 351 | 351 | COMB4B | 1133 | 1924 | COMB6B | 161.93 | COMB0 | 1525 | COMB1 | 390.55 | No Message | No Message
N-1.60 | B44 | 65 | VCIM60X70FC24.5(SM) | 4045 | No Message | COMB4B | 351 | 351 | COMB4B | 1133 | 1991 | COMB6B | 161.93 | COMB0 | 1525 | COMB1 | 390.55 | No Message | No Message
N-1.60 | B44 | 65 | VCIM60X70FC24.5(SM) | 4045 | No Message | COMB4B | 433 | 433 | COMB4B | 1133 | 2075 | COMB6B | 170.33 | COMB0 | 1525 | COMB1 | 390.62 | No Message | No Message
N-1.60 | B44 | 65 | VCIM60X70FC24.5(SM) | 4737.1 | No Message | COMB4B | 433 | 433 | COMB4B | 1133 | 1372 | COMB6B | 170.33 | COMB0 | 1525 | COMB1 | 390.62 | No Message | No Message
N-1.60 | B44 | 65 | VCIM60X70FC24.5(SM) | 5501.6 | No Message | COMB4B | 433 | 433 | COMB4B | 799 | 799 | COMB6B | 170.33 | COMB0 | 1525 | COMB1 | 390.62 | No Message | No Message
N-1.60 | B44 | 65 | VCIM60X70FC24.5(SM) | 6266.1 | No Message | COMB4B | 433 | 433 | COMB4B | 452 | 452 | COMB6B | 170.33 | COMB0 | 1525 | COMB1 | 390.62 | No Message | No Message
N-1.60 | B44 | 65 | VCIM60X70FC24.5(SM) | 7030.6 | No Message | COMB4B | 1182 | 1182 | COMB4B | 452 | 452 | COMB6B | 170.33 | COMB0 | 1525 | COMB1 | 390.62 | No Message | No Message
N-1.60 | B44 | 65 | VCIM60X70FC24.5(SM) | 7795.1 | No Message | COMB4B | 1182 | 1766 | COMB4B | 776 | 776 | COMB1 | 180.95 | COMB0 | 1525 | COMB1 | 390.62 | No Message | No Message
N-1.60 | B46 | 149 | VTA_CIM50X70FC24.5(SM) | 0 | No Message | COMB1 | 985 | 2072 | COMB1 | 250 | 250 | COMB1 | 1091.16 | COMB0 | 0 | COMB0 | 0 | No Message | No Message
N-1.60 | B46 | 149 | VTA_CIM50X70FC24.5(SM) | 480 | No Message | COMB1 | 985 | 1197 | COMB1 | 250 | 250 | COMB1 | 1065.67 | COMB0 | 0 | COMB0 | 0 | No Message | No Message
N-1.60 | B46 | 149 | VTA_CIM50X70FC24.5(SM) | 960 | No Message | COMB1 | 512 | 512 | COMB1 | 250 | 250 | COMB1 | 1040.18 | COMB0 | 0 | COMB0 | 0 | No Message | No Message
N-1.60 | B46 | 149 | VTA_CIM50X70FC24.5(SM) | 1370 | No Message | COMB1 | 225 | 225 | COMB1 | 944 | 944 | COMB1 | 1062.69 | COMB0 | 0 | COMB0 | 0 | No Message | No Message
N-1.60 | B46 | 149 | VTA_CIM50X70FC24.5(SM) | 1370 | No Message | COMB1 | 225 | 225 | COMB1 | 944 | 944 | COMB0 | 416.67 | COMB0 | 0 | COMB0 | 0 | No Message | No Message
N-1.60 | B46 | 149 | VTA_CIM50X70FC24.5(SM) | 1440 | No Message | COMB1 | 225 | 225 | COMB4B | 944 | 944 | COMB0 | 416.67 | COMB0 | 0 | COMB0 | 0 | No Message | No Message
N-1.60 | B46 | 149 | VTA_CIM50X70FC24.5(SM) | 1920 | No Message | COMB1 | 225 | 225 | COMB1 | 944 | 1384 | COMB0 | 416.67 | COMB0 | 0 | COMB0 | 0 | No Message | No Message
N-1.60 | B46 | 149 | VTA_CIM50X70FC24.5(SM) | 2400 | No Message | COMB1 | 225 | 225 | COMB1 | 944 | 1939 | COMB0 | 416.67 | COMB0 | 0 | COMB0 | 0 | No Message | No Message
N-1.60 | B46 | 149 | VTA_CIM50X70FC24.5(SM) | 2470 | No Message | COMB1 | 225 | 225 | COMB1 | 944 | 2019 | COMB4B | 416.67 | COMB0 | 0 | COMB0 | 0 | No Message | No Message
N-1.60 | B46 | 149 | VTA_CIM50X70FC24.5(SM) | 2470 | No Message | COMB1 | 225 | 225 | COMB1 | 944 | 2019 | COMB0 | 0 | COMB0 | 0 | COMB0 | 0 | No Message | No Message
N-1.60 | B46 | 149 | VTA_CIM50X70FC24.5(SM) | 2880 | No Message | COMB1 | 225 | 225 | COMB1 | 944 | 2172 | COMB0 | 0 | COMB0 | 0 | COMB0 | 0 | No Message | No Message
N-1.60 | B46 | 149 | VTA_CIM50X70FC24.5(SM) | 3360 | No Message | COMB1 | 225 | 225 | COMB1 | 944 | 2318 | COMB0 | 0 | COMB0 | 0 | COMB0 | 0 | No Message | No Message
N-1.60 | B46 | 149 | VTA_CIM50X70FC24.5(SM) | 3570 | No Message | COMB1 | 225 | 225 | COMB1 | 944 | 2371 | COMB0 | 0 | COMB0 | 0 | COMB0 | 0 | No Message | No Message
N-1.60 | B46 | 149 | VTA_CIM50X70FC24.5(SM) | 3570 | No Message | COMB1 | 225 | 225 | COMB1 | 944 | 2371 | COMB4A | 161.85 | COMB4B | 1313 | COMB4B | 146.31 | No Message | No Message
N-1.60 | B46 | 149 | VTA_CIM50X70FC24.5(SM) | 3840 | No Message | COMB1 | 225 | 225 | COMB1 | 944 | 2216 | COMB4A | 161.85 | COMB4B | 1313 | COMB4B | 146.31 | No Message | No Message
N-1.60 | B46 | 149 | VTA_CIM50X70FC24.5(SM) | 4320 | No Message | COMB1 | 225 | 225 | COMB1 | 944 | 1918 | COMB4A | 161.85 | COMB4B | 1313 | COMB4B | 146.31 | No Message | No Message
N-1.60 | B46 | 149 | VTA_CIM50X70FC24.5(SM) | 4800 | No Message | COMB1 | 225 | 225 | COMB1 | 944 | 1585 | COMB4A | 161.85 | COMB4B | 1313 | COMB4B | 146.31 | No Message | No Message
N-1.60 | B47 | 135 | VTA_CIM50X70FC24.5(SM) | 0 | No Message | COMB1 | 228 | 228 | COMB1 | 944 | 1621 | COMB1 | 176.1 | COMB4B | 1313 | COMB4B | 120.99 | No Message | No Message
N-1.60 | B47 | 135 | VTA_CIM50X70FC24.5(SM) | 430 | No Message | COMB1 | 228 | 228 | COMB1 | 944 | 1633 | COMB1 | 176.1 | COMB4B | 1313 | COMB4B | 120.99 | No Message | No Message
N-1.60 | B47 | 135 | VTA_CIM50X70FC24.5(SM) | 860 | No Message | COMB1 | 228 | 228 | COMB1 | 944 | 1612 | COMB1 | 176.1 | COMB4B | 1313 | COMB4B | 120.99 | No Message | No Message
N-1.60 | B47 | 135 | VTA_CIM50X70FC24.5(SM) | 1290 | No Message | COMB1 | 228 | 228 | COMB1 | 944 | 1552 | COMB1 | 176.1 | COMB4B | 1313 | COMB4B | 120.99 | No Message | No Message
N-1.60 | B47 | 135 | VTA_CIM50X70FC24.5(SM) | 1460 | No Message | COMB1 | 228 | 228 | COMB1 | 944 | 1522 | COMB1 | 176.1 | COMB4B | 1313 | COMB4B | 120.99 | No Message | No Message
N-1.60 | B47 | 135 | VTA_CIM50X70FC24.5(SM) | 1460 | No Message | COMB1 | 228 | 228 | COMB1 | 944 | 1522 | COMB0 | 416.67 | COMB0 | 0 | COMB0 | 0 | No Message | No Message
N-1.60 | B47 | 135 | VTA_CIM50X70FC24.5(SM) | 1720 | No Message | COMB1 | 228 | 228 | COMB1 | 944 | 1231 | COMB0 | 416.67 | COMB0 | 0 | COMB0 | 0 | No Message | No Message
N-1.60 | B47 | 135 | VTA_CIM50X70FC24.5(SM) | 2150 | No Message | COMB1 | 228 | 228 | COMB1 | 944 | 944 | COMB0 | 416.67 | COMB0 | 0 | COMB0 | 0 | No Message | No Message
N-1.60 | B47 | 135 | VTA_CIM50X70FC24.5(SM) | 2580 | No Message | COMB0 | 344 | 344 | COMB1 | 279 | 279 | COMB1 | 465.45 | COMB0 | 0 | COMB0 | 0 | No Message | No Message
N-1.60 | B47 | 135 | VTA_CIM50X70FC24.5(SM) | 2790 | No Message | COMB1 | 584 | 584 | COMB1 | 253 | 253 | COMB1 | 464.22 | COMB0 | 0 | COMB0 | 0 | No Message | No Message
N-1.60 | B47 | 135 | VTA_CIM50X70FC24.5(SM) | 2790 | No Message | COMB1 | 585 | 585 | COMB1 | 254 | 254 | COMB1 | 1546.05 | COMB0 | 0 | COMB0 | 0 | No Message | No Message
N-1.60 | B47 | 135 | VTA_CIM50X70FC24.5(SM) | 3010 | No Message | COMB4B | 985 | 985 | COMB1 | 254 | 254 | COMB1 | 1565.43 | COMB0 | 0 | COMB0 | 0 | No Message | No Message
N-1.60 | B47 | 135 | VTA_CIM50X70FC24.5(SM) | 3440 | No Message | COMB1 | 985 | 1868 | COMB1 | 254 | 254 | COMB1 | 1647.78 | COMB0 | 0 | COMB0 | 0 | No Message | No Message
N-1.60 | B47 | 135 | VTA_CIM50X70FC24.5(SM) | 3870 | No Message | COMB1 | 985 | 2956 | COMB1 | 254 | 254 | COMB1 | 1755.35 | COMB0 | 0 | COMB0 | 0 | No Message | No Message
N-1.60 | B47 | 135 | VTA_CIM50X70FC24.5(SM) | 4300 | No Message | COMB1 | 985 | 4188 | COMB1 | 254 | 254 | COMB1 | 1807.6 | COMB0 | 0 | COMB0 | 0 | No Message | No Message
N-1.60 | B48 | 136 | VTA_CIM50X70FC24.5(SM) | 0 | No Message | COMB1 | 985 | 3975 | COMB4A | 325 | 325 | COMB1 | 1787.71 | COMB0 | 0 | COMB0 | 0 | No Message | No Message
N-1.60 | B48 | 136 | VTA_CIM50X70FC24.5(SM) | 461.5 | No Message | COMB1 | 985 | 2695 | COMB4A | 325 | 325 | COMB1 | 1729.32 | COMB0 | 0 | COMB0 | 0 | No Message | No Message
N-1.60 | B48 | 136 | VTA_CIM50X70FC24.5(SM) | 923 | No Message | COMB1 | 985 | 1572 | COMB4A | 325 | 325 | COMB1 | 1611.62 | COMB0 | 0 | COMB0 | 0 | No Message | No Message
N-1.60 | B48 | 136 | VTA_CIM50X70FC24.5(SM) | 1384.5 | No Message | COMB4A | 793 | 793 | COMB4A | 325 | 325 | COMB1 | 1533.33 | COMB0 | 0 | COMB0 | 0 | No Message | No Message
N-1.60 | B48 | 136 | VTA_CIM50X70FC24.5(SM) | 1520 | No Message | COMB4A | 464 | 464 | COMB4A | 325 | 325 | COMB1 | 1523.22 | COMB0 | 0 | COMB0 | 0 | No Message | No Message
N-1.60 | B48 | 136 | VTA_CIM50X70FC24.5(SM) | 1520 | No Message | COMB4A | 465 | 465 | COMB4A | 325 | 325 | COMB0 | 416.67 | COMB0 | 0 | COMB0 | 0 | No Message | No Message
N-1.60 | B48 | 136 | VTA_CIM50X70FC24.5(SM) | 1846 | No Message | COMB4A | 293 | 293 | COMB1 | 745 | 745 | COMB0 | 416.67 | COMB0 | 0 | COMB0 | 0 | No Message | No Message
N-1.60 | B48 | 136 | VTA_CIM50X70FC24.5(SM) | 2307.5 | No Message | COMB4A | 293 | 293 | COMB1 | 944 | 1048 | COMB0 | 416.67 | COMB0 | 0 | COMB0 | 0 | No Message | No Message
N-1.60 | B48 | 136 | VTA_CIM50X70FC24.5(SM) | 2769 | No Message | COMB4A | 293 | 293 | COMB1 | 944 | 1507 | COMB0 | 416.67 | COMB0 | 0 | COMB0 | 0 | No Message | No Message
N-1.60 | B48 | 136 | VTA_CIM50X70FC24.5(SM) | 3040 | No Message | COMB4A | 293 | 293 | COMB1 | 944 | 1769 | COMB0 | 416.67 | COMB0 | 0 | COMB0 | 0 | No Message | No Message
N-1.60 | B48 | 136 | VTA_CIM50X70FC24.5(SM) | 3040 | No Message | COMB4A | 294 | 294 | COMB1 | 944 | 1769 | COMB0 | 0 | COMB0 | 0 | COMB0 | 0 | No Message | No Message
N-1.60 | B48 | 136 | VTA_CIM50X70FC24.5(SM) | 3230.5 | No Message | COMB4A | 294 | 294 | COMB1 | 944 | 1739 | COMB0 | 0 | COMB0 | 0 | COMB0 | 0 | No Message | No Message
N-1.60 | B48 | 136 | VTA_CIM50X70FC24.5(SM) | 3692 | No Message | COMB4A | 294 | 294 | COMB1 | 944 | 1646 | COMB0 | 0 | COMB0 | 0 | COMB0 | 0 | No Message | No Message
N-1.60 | B48 | 136 | VTA_CIM50X70FC24.5(SM) | 4153.5 | No Message | COMB4A | 294 | 294 | COMB1 | 944 | 1506 | COMB0 | 0 | COMB0 | 0 | COMB0 | 0 | No Message | No Message
N-1.60 | B48 | 136 | VTA_CIM50X70FC24.5(SM) | 4615 | No Message | COMB4A | 294 | 294 | COMB4A | 944 | 1385 | COMB0 | 0 | COMB0 | 0 | COMB0 | 0 | No Message | No Message
N-1.60 | B49 | 139 | VTA_CIM50X70FC24.5(SM) | 0 | No Message | COMB1 | 190 | 190 | COMB1 | 944 | 1627 | COMB1 | 416.67 | COMB0 | 0 | COMB0 | 0 | No Message | No Message
N-1.60 | B49 | 139 | VTA_CIM50X70FC24.5(SM) | 438.5 | No Message | COMB1 | 190 | 190 | COMB1 | 944 | 1402 | COMB4A | 416.67 | COMB0 | 0 | COMB0 | 0 | No Message | No Message
N-1.60 | B49 | 139 | VTA_CIM50X70FC24.5(SM) | 877 | No Message | COMB1 | 190 | 190 | COMB1 | 944 | 1171 | COMB4B | 416.67 | COMB0 | 0 | COMB0 | 0 | No Message | No Message
N-1.60 | B49 | 139 | VTA_CIM50X70FC24.5(SM) | 1315.5 | No Message | COMB1 | 190 | 190 | COMB4B | 944 | 944 | COMB4B | 416.67 | COMB0 | 0 | COMB0 | 0 | No Message | No Message
N-1.60 | B49 | 139 | VTA_CIM50X70FC24.5(SM) | 1754 | No Message | COMB1 | 190 | 190 | COMB1 | 926 | 926 | COMB4B | 416.67 | COMB0 | 0 | COMB0 | 0 | No Message | No Message
N-1.60 | B49 | 139 | VTA_CIM50X70FC24.5(SM) | 2192.5 | No Message | COMB1 | 190 | 190 | COMB4A | 605 | 605 | COMB4B | 416.67 | COMB0 | 0 | COMB0 | 0 | No Message | No Message
N-1.60 | B49 | 139 | VTA_CIM50X70FC24.5(SM) | 2631 | No Message | COMB1 | 190 | 190 | COMB4A | 330 | 330 | COMB4B | 416.67 | COMB0 | 0 | COMB0 | 0 | No Message | No Message
N-1.60 | B49 | 139 | VTA_CIM50X70FC24.5(SM) | 3069.5 | No Message | COMB1 | 544 | 544 | COMB1 | 211 | 211 | COMB0 | 416.67 | COMB0 | 0 | COMB0 | 0 | No Message | No Message
N-1.60 | B49 | 139 | VTA_CIM50X70FC24.5(SM) | 3508 | No Message | COMB1 | 891 | 891 | COMB1 | 211 | 211 | COMB0 | 416.67 | COMB0 | 0 | COMB0 | 0 | No Message | No Message
N-1.60 | B49 | 139 | VTA_CIM50X70FC24.5(SM) | 3946.5 | No Message | COMB4B | 985 | 985 | COMB1 | 211 | 211 | COMB0 | 416.67 | COMB0 | 0 | COMB0 | 0 | No Message | No Message
N-1.60 | B49 | 139 | VTA_CIM50X70FC24.5(SM) | 4385 | No Message | COMB1 | 985 | 1230 | COMB1 | 211 | 211 | COMB0 | 416.67 | COMB0 | 0 | COMB0 | 0 | No Message | No Message
N-1.60 | B50 | 340 | VCIM70X70FC24.5(SM) | 150 | No Message | COMB1 | 1379 | 3765 | COMB1 | 1080 | 1080 | COMB1 | 2324.97 | COMB0 | 0 | COMB0 | 0 | No Message | No Message
N-1.60 | B50 | 340 | VCIM70X70FC24.5(SM) | 827 | No Message | COMB1 | 1379 | 1386 | COMB1 | 466 | 466 | COMB1 | 2112.42 | COMB0 | 0 | COMB0 | 0 | No Message | No Message
N-1.60 | B50 | 340 | VCIM70X70FC24.5(SM) | 1504 | No Message | COMB1 | 446 | 446 | COMB1 | 466 | 466 | COMB1 | 1981.48 | COMB0 | 0 | COMB0 | 0 | No Message | No Message
N-1.60 | B50 | 340 | VCIM70X70FC24.5(SM) | 2181 | No Message | COMB1 | 446 | 446 | COMB1 | 1321 | 1407 | COMB1 | 1758.7 | COMB0 | 0 | COMB0 | 0 | No Message | No Message
N-1.60 | B50 | 340 | VCIM70X70FC24.5(SM) | 2858 | No Message | COMB1 | 446 | 446 | COMB1 | 1321 | 3442 | COMB1 | 1538.53 | COMB0 | 0 | COMB0 | 0 | No Message | No Message
N-1.60 | B50 | 340 | VCIM70X70FC24.5(SM) | 3490 | No Message | COMB1 | 446 | 446 | COMB1 | 1321 | 5466 | COMB1 | 1423.2 | COMB0 | 0 | COMB0 | 0 | No Message | No Message
N-1.60 | B50 | 340 | VCIM70X70FC24.5(SM) | 3490 | No Message | COMB1 | 435 | 435 | COMB1 | 1321 | 5553 | COMB1 | 1533.62 | COMB0 | 0 | COMB0 | 0 | No Message | No Message
N-1.60 | B50 | 340 | VCIM70X70FC24.5(SM) | 3535 | No Message | COMB1 | 435 | 435 | COMB1 | 1321 | 5422 | COMB1 | 1537.45 | COMB0 | 0 | COMB0 | 0 | No Message | No Message
N-1.60 | B50 | 340 | VCIM70X70FC24.5(SM) | 4212 | No Message | COMB1 | 435 | 435 | COMB1 | 1321 | 3175 | COMB1 | 1676.17 | COMB0 | 0 | COMB0 | 0 | No Message | No Message
N-1.60 | B50 | 340 | VCIM70X70FC24.5(SM) | 4889 | No Message | COMB1 | 435 | 435 | COMB1 | 1321 | 1321 | COMB1 | 1898.74 | COMB0 | 0 | COMB0 | 0 | No Message | No Message
N-1.60 | B50 | 340 | VCIM70X70FC24.5(SM) | 5566 | No Message | COMB1 | 435 | 435 | COMB1 | 456 | 456 | COMB1 | 2033.13 | COMB0 | 0 | COMB0 | 0 | No Message | No Message
N-1.60 | B50 | 340 | VCIM70X70FC24.5(SM) | 6243 | No Message | COMB1 | 1379 | 1858 | COMB1 | 456 | 456 | COMB1 | 2246.63 | COMB0 | 0 | COMB0 | 0 | No Message | No Message
N-1.60 | B50 | 340 | VCIM70X70FC24.5(SM) | 6920 | No Message | COMB1 | 1379 | 4412 | COMB1 | 1321 | 1321 | COMB1 | 2456.18 | COMB0 | 0 | COMB0 | 0 | No Message | No Message
N-1.60 | B62 | 432 | VTA_CIM25X70FC24.5(SM) | 0 | No Message | COMB6B | 12 | 12 | COMB1 | 328 | 328 | COMB0 | 208.33 | COMB0 | 0 | COMB0 | 0 | No Message | No Message
N-1.60 | B62 | 432 | VTA_CIM25X70FC24.5(SM) | 403 | No Message | COMB6B | 12 | 12 | COMB1 | 472 | 472 | COMB4B | 208.33 | COMB0 | 0 | COMB0 | 0 | No Message | No Message
N-1.60 | B62 | 432 | VTA_CIM25X70FC24.5(SM) | 806 | No Message | COMB6B | 12 | 12 | COMB4B | 472 | 472 | COMB0 | 0 | COMB0 | 0 | COMB0 | 0 | No Message | No Message
N-1.60 | B62 | 432 | VTA_CIM25X70FC24.5(SM) | 1209 | No Message | COMB6B | 12 | 12 | COMB1 | 472 | 517 | COMB0 | 0 | COMB0 | 0 | COMB0 | 0 | No Message | No Message
N-1.60 | B62 | 432 | VTA_CIM25X70FC24.5(SM) | 1612 | No Message | COMB6B | 12 | 12 | COMB1 | 472 | 564 | COMB0 | 0 | COMB0 | 0 | COMB0 | 0 | No Message | No Message
N-1.60 | B62 | 432 | VTA_CIM25X70FC24.5(SM) | 2015 | No Message | COMB6B | 12 | 12 | COMB1 | 472 | 587 | COMB0 | 0 | COMB0 | 0 | COMB0 | 0 | No Message | No Message
N-1.60 | B62 | 432 | VTA_CIM25X70FC24.5(SM) | 2418 | No Message | COMB6B | 12 | 12 | COMB1 | 472 | 587 | COMB0 | 0 | COMB0 | 0 | COMB0 | 0 | No Message | No Message
N-1.60 | B62 | 432 | VTA_CIM25X70FC24.5(SM) | 2821 | No Message | COMB6B | 12 | 12 | COMB1 | 472 | 563 | COMB0 | 0 | COMB0 | 0 | COMB0 | 0 | No Message | No Message
N-1.60 | B62 | 432 | VTA_CIM25X70FC24.5(SM) | 3224 | No Message | COMB6B | 12 | 12 | COMB1 | 472 | 515 | COMB0 | 0 | COMB0 | 0 | COMB0 | 0 | No Message | No Message
N-1.60 | B62 | 432 | VTA_CIM25X70FC24.5(SM) | 3627 | No Message | COMB6B | 12 | 12 | COMB4B | 472 | 472 | COMB0 | 0 | COMB0 | 0 | COMB0 | 0 | No Message | No Message
N-1.60 | B62 | 432 | VTA_CIM25X70FC24.5(SM) | 4030 | No Message | COMB6B | 12 | 12 | COMB1 | 472 | 472 | COMB1 | 208.33 | COMB0 | 0 | COMB0 | 0 | No Message | No Message
N-1.60 | B63 | 312 | VTA_CIM25X70FC24.5(SM) | 0 | No Message | COMB6A | 8 | 8 | COMB1 | 421 | 421 | COMB4B | 208.33 | COMB0 | 0 | COMB0 | 0 | No Message | No Message
N-1.60 | B63 | 312 | VTA_CIM25X70FC24.5(SM) | 403 | No Message | COMB6A | 8 | 8 | COMB4B | 472 | 472 | COMB4B | 208.33 | COMB0 | 0 | COMB0 | 0 | No Message | No Message
N-1.60 | B63 | 312 | VTA_CIM25X70FC24.5(SM) | 806 | No Message | COMB6A | 8 | 8 | COMB1 | 472 | 581 | COMB1 | 208.33 | COMB0 | 0 | COMB0 | 0 | No Message | No Message
N-1.60 | B63 | 312 | VTA_CIM25X70FC24.5(SM) | 1209 | No Message | COMB6A | 8 | 8 | COMB1 | 472 | 675 | COMB0 | 0 | COMB0 | 0 | COMB0 | 0 | No Message | No Message
N-1.60 | B63 | 312 | VTA_CIM25X70FC24.5(SM) | 1612 | No Message | COMB6A | 8 | 8 | COMB1 | 472 | 739 | COMB0 | 0 | COMB0 | 0 | COMB0 | 0 | No Message | No Message
N-1.60 | B63 | 312 | VTA_CIM25X70FC24.5(SM) | 2015 | No Message | COMB6A | 8 | 8 | COMB1 | 472 | 772 | COMB0 | 0 | COMB0 | 0 | COMB0 | 0 | No Message | No Message
N-1.60 | B63 | 312 | VTA_CIM25X70FC24.5(SM) | 2418 | No Message | COMB6A | 8 | 8 | COMB1 | 472 | 774 | COMB0 | 0 | COMB0 | 0 | COMB0 | 0 | No Message | No Message
N-1.60 | B63 | 312 | VTA_CIM25X70FC24.5(SM) | 2821 | No Message | COMB6A | 8 | 8 | COMB1 | 472 | 744 | COMB0 | 0 | COMB0 | 0 | COMB0 | 0 | No Message | No Message
N-1.60 | B63 | 312 | VTA_CIM25X70FC24.5(SM) | 3224 | No Message | COMB6A | 8 | 8 | COMB1 | 472 | 684 | COMB0 | 0 | COMB0 | 0 | COMB0 | 0 | No Message | No Message
N-1.60 | B63 | 312 | VTA_CIM25X70FC24.5(SM) | 3627 | No Message | COMB6A | 8 | 8 | COMB1 | 472 | 593 | COMB1 | 208.33 | COMB0 | 0 | COMB0 | 0 | No Message | No Message
N-1.60 | B63 | 312 | VTA_CIM25X70FC24.5(SM) | 4030 | No Message | COMB6A | 8 | 8 | COMB1 | 472 | 482 | COMB4B | 208.33 | COMB0 | 0 | COMB0 | 0 | No Message | No Message
N-1.60 | B64 | 346 | VTA_CIM25X70FC24.5(SM) | 0 | No Message | COMB4B | 28 | 28 | COMB1 | 455 | 455 | COMB4B | 208.33 | COMB0 | 0 | COMB0 | 0 | No Message | No Message
N-1.60 | B64 | 346 | VTA_CIM25X70FC24.5(SM) | 403 | No Message | COMB4B | 28 | 28 | COMB1 | 472 | 491 | COMB4B | 208.33 | COMB0 | 0 | COMB0 | 0 | No Message | No Message
N-1.60 | B64 | 346 | VTA_CIM25X70FC24.5(SM) | 806 | No Message | COMB4B | 28 | 28 | COMB1 | 472 | 621 | COMB1 | 208.33 | COMB0 | 0 | COMB0 | 0 | No Message | No Message
N-1.60 | B64 | 346 | VTA_CIM25X70FC24.5(SM) | 1209 | No Message | COMB4B | 28 | 28 | COMB1 | 472 | 721 | COMB0 | 0 | COMB0 | 0 | COMB0 | 0 | No Message | No Message
N-1.60 | B64 | 346 | VTA_CIM25X70FC24.5(SM) | 1612 | No Message | COMB4B | 28 | 28 | COMB1 | 472 | 789 | COMB0 | 0 | COMB0 | 0 | COMB0 | 0 | No Message | No Message
N-1.60 | B64 | 346 | VTA_CIM25X70FC24.5(SM) | 2015 | No Message | COMB4B | 28 | 28 | COMB1 | 472 | 825 | COMB0 | 0 | COMB0 | 0 | COMB0 | 0 | No Message | No Message
N-1.60 | B64 | 346 | VTA_CIM25X70FC24.5(SM) | 2418 | No Message | COMB4B | 28 | 28 | COMB1 | 472 | 828 | COMB0 | 0 | COMB0 | 0 | COMB0 | 0 | No Message | No Message
N-1.60 | B64 | 346 | VTA_CIM25X70FC24.5(SM) | 2821 | No Message | COMB4B | 28 | 28 | COMB1 | 472 | 798 | COMB0 | 0 | COMB0 | 0 | COMB0 | 0 | No Message | No Message
N-1.60 | B64 | 346 | VTA_CIM25X70FC24.5(SM) | 3224 | No Message | COMB4B | 28 | 28 | COMB1 | 472 | 736 | COMB0 | 0 | COMB0 | 0 | COMB0 | 0 | No Message | No Message
N-1.60 | B64 | 346 | VTA_CIM25X70FC24.5(SM) | 3627 | No Message | COMB4B | 28 | 28 | COMB1 | 472 | 642 | COMB1 | 208.33 | COMB0 | 0 | COMB0 | 0 | No Message | No Message
N-1.60 | B64 | 346 | VTA_CIM25X70FC24.5(SM) | 4030 | No Message | COMB4B | 28 | 28 | COMB1 | 472 | 526 | COMB4B | 208.33 | COMB0 | 0 | COMB0 | 0 | No Message | No Message
N-1.60 | B65 | 302 | VTA_CIM50X70FC24.5(SM) | 0 | No Message | COMB4B | 132 | 132 | COMB1 | 944 | 2596 | COMB1 | 416.67 | COMB0 | 0 | COMB0 | 0 | No Message | No Message
N-1.60 | B65 | 302 | VTA_CIM50X70FC24.5(SM) | 403 | No Message | COMB4B | 132 | 132 | COMB1 | 944 | 2368 | COMB4B | 416.67 | COMB0 | 0 | COMB0 | 0 | No Message | No Message
N-1.60 | B65 | 302 | VTA_CIM50X70FC24.5(SM) | 806 | No Message | COMB4B | 132 | 132 | COMB1 | 944 | 2115 | COMB4B | 416.67 | COMB0 | 0 | COMB0 | 0 | No Message | No Message
N-1.60 | B65 | 302 | VTA_CIM50X70FC24.5(SM) | 1209 | No Message | COMB4B | 132 | 132 | COMB1 | 944 | 1826 | COMB4B | 416.67 | COMB0 | 0 | COMB0 | 0 | No Message | No Message
N-1.60 | B65 | 302 | VTA_CIM50X70FC24.5(SM) | 1612 | No Message | COMB4B | 132 | 132 | COMB1 | 944 | 1502 | COMB4B | 416.67 | COMB0 | 0 | COMB0 | 0 | No Message | No Message
N-1.60 | B65 | 302 | VTA_CIM50X70FC24.5(SM) | 2015 | No Message | COMB4B | 132 | 132 | COMB1 | 944 | 1147 | COMB0 | 416.67 | COMB0 | 0 | COMB0 | 0 | No Message | No Message
N-1.60 | B65 | 302 | VTA_CIM50X70FC24.5(SM) | 2418 | No Message | COMB4B | 132 | 132 | COMB1 | 944 | 944 | COMB0 | 416.67 | COMB0 | 0 | COMB0 | 0 | No Message | No Message
N-1.60 | B65 | 302 | VTA_CIM50X70FC24.5(SM) | 2821 | No Message | COMB4B | 132 | 132 | COMB4B | 476 | 476 | COMB0 | 416.67 | COMB0 | 0 | COMB0 | 0 | No Message | No Message
N-1.60 | B65 | 302 | VTA_CIM50X70FC24.5(SM) | 3224 | No Message | COMB4B | 455 | 455 | COMB4B | 147 | 147 | COMB0 | 416.67 | COMB0 | 0 | COMB0 | 0 | No Message | No Message
N-1.60 | B65 | 302 | VTA_CIM50X70FC24.5(SM) | 3627 | No Message | COMB1 | 964 | 964 | COMB4B | 147 | 147 | COMB1 | 465.59 | COMB0 | 0 | COMB0 | 0 | No Message | No Message
N-1.60 | B65 | 302 | VTA_CIM50X70FC24.5(SM) | 4030 | No Message | COMB1 | 985 | 1229 | COMB4B | 147 | 147 | COMB1 | 512.83 | COMB0 | 0 | COMB0 | 0 | No Message | No Message
N-1.60 | B66 | 373 | VTA_CIM25X70FC24.5(SM) | 0 | No Message | COMB0 | 0 | 0 | COMB1 | 249 | 249 | COMB4B | 208.33 | COMB0 | 0 | COMB0 | 0 | No Message | No Message
N-1.60 | B66 | 373 | VTA_CIM25X70FC24.5(SM) | 403 | No Message | COMB0 | 0 | 0 | COMB1 | 472 | 472 | COMB4B | 208.33 | COMB0 | 0 | COMB0 | 0 | No Message | No Message
N-1.60 | B66 | 373 | VTA_CIM25X70FC24.5(SM) | 806 | No Message | COMB0 | 0 | 0 | COMB1 | 472 | 533 | COMB4B | 208.33 | COMB0 | 0 | COMB0 | 0 | No Message | No Message
N-1.60 | B66 | 373 | VTA_CIM25X70FC24.5(SM) | 1209 | No Message | COMB0 | 0 | 0 | COMB1 | 472 | 664 | COMB1 | 208.33 | COMB0 | 0 | COMB0 | 0 | No Message | No Message
N-1.60 | B66 | 373 | VTA_CIM25X70FC24.5(SM) | 1612 | No Message | COMB0 | 0 | 0 | COMB1 | 472 | 759 | COMB0 | 0 | COMB0 | 0 | COMB0 | 0 | No Message | No Message
N-1.60 | B66 | 373 | VTA_CIM25X70FC24.5(SM) | 2015 | No Message | COMB0 | 0 | 0 | COMB1 | 472 | 816 | COMB0 | 0 | COMB0 | 0 | COMB0 | 0 | No Message | No Message
N-1.60 | B66 | 373 | VTA_CIM25X70FC24.5(SM) | 2418 | No Message | COMB0 | 0 | 0 | COMB1 | 472 | 834 | COMB0 | 0 | COMB0 | 0 | COMB0 | 0 | No Message | No Message
N-1.60 | B66 | 373 | VTA_CIM25X70FC24.5(SM) | 2821 | No Message | COMB0 | 0 | 0 | COMB1 | 472 | 812 | COMB0 | 0 | COMB0 | 0 | COMB0 | 0 | No Message | No Message
N-1.60 | B66 | 373 | VTA_CIM25X70FC24.5(SM) | 3224 | No Message | COMB0 | 0 | 0 | COMB1 | 472 | 752 | COMB0 | 0 | COMB0 | 0 | COMB0 | 0 | No Message | No Message
N-1.60 | B66 | 373 | VTA_CIM25X70FC24.5(SM) | 3627 | No Message | COMB0 | 0 | 0 | COMB1 | 472 | 656 | COMB1 | 208.33 | COMB0 | 0 | COMB0 | 0 | No Message | No Message
N-1.60 | B66 | 373 | VTA_CIM25X70FC24.5(SM) | 4030 | No Message | COMB0 | 0 | 0 | COMB1 | 472 | 537 | COMB4B | 208.33 | COMB0 | 0 | COMB0 | 0 | No Message | No Message
N-1.60 | B67 | 390 | VTA_CIM25X70FC24.5(SM) | 0 | No Message | COMB0 | 0 | 0 | COMB6B | 52 | 52 | COMB4B | 208.33 | COMB0 | 0 | COMB0 | 0 | No Message | No Message
N-1.60 | B67 | 390 | VTA_CIM25X70FC24.5(SM) | 403 | No Message | COMB0 | 0 | 0 | COMB1 | 256 | 256 | COMB4B | 208.33 | COMB0 | 0 | COMB0 | 0 | No Message | No Message
N-1.60 | B67 | 390 | VTA_CIM25X70FC24.5(SM) | 806 | No Message | COMB0 | 0 | 0 | COMB1 | 472 | 472 | COMB4B | 208.33 | COMB0 | 0 | COMB0 | 0 | No Message | No Message
N-1.60 | B67 | 390 | VTA_CIM25X70FC24.5(SM) | 1209 | No Message | COMB0 | 0 | 0 | COMB1 | 472 | 509 | COMB4B | 208.33 | COMB0 | 0 | COMB0 | 0 | No Message | No Message
N-1.60 | B67 | 390 | VTA_CIM25X70FC24.5(SM) | 1612 | No Message | COMB0 | 0 | 0 | COMB1 | 472 | 615 | COMB0 | 0 | COMB0 | 0 | COMB0 | 0 | No Message | No Message
N-1.60 | B67 | 390 | VTA_CIM25X70FC24.5(SM) | 2015 | No Message | COMB0 | 0 | 0 | COMB1 | 472 | 683 | COMB0 | 0 | COMB0 | 0 | COMB0 | 0 | No Message | No Message
N-1.60 | B67 | 390 | VTA_CIM25X70FC24.5(SM) | 2418 | No Message | COMB0 | 0 | 0 | COMB1 | 472 | 712 | COMB0 | 0 | COMB0 | 0 | COMB0 | 0 | No Message | No Message
N-1.60 | B67 | 390 | VTA_CIM25X70FC24.5(SM) | 2821 | No Message | COMB0 | 0 | 0 | COMB1 | 472 | 701 | COMB0 | 0 | COMB0 | 0 | COMB0 | 0 | No Message | No Message
N-1.60 | B67 | 390 | VTA_CIM25X70FC24.5(SM) | 3224 | No Message | COMB0 | 0 | 0 | COMB1 | 472 | 650 | COMB0 | 0 | COMB0 | 0 | COMB0 | 0 | No Message | No Message
N-1.60 | B67 | 390 | VTA_CIM25X70FC24.5(SM) | 3627 | No Message | COMB0 | 0 | 0 | COMB1 | 472 | 563 | COMB1 | 208.33 | COMB0 | 0 | COMB0 | 0 | No Message | No Message
N-1.60 | B67 | 390 | VTA_CIM25X70FC24.5(SM) | 4030 | No Message | COMB0 | 0 | 0 | COMB4B | 472 | 472 | COMB1 | 208.33 | COMB0 | 0 | COMB0 | 0 | No Message | No Message
N-1.60 | B68 | 402 | VTA_CIM25X70FC24.5(SM) | 0 | No Message | COMB0 | 0 | 0 | COMB6A | 59 | 59 | COMB0 | 208.33 | COMB0 | 0 | COMB0 | 0 | No Message | No Message
N-1.60 | B68 | 402 | VTA_CIM25X70FC24.5(SM) | 403 | No Message | COMB0 | 0 | 0 | COMB4A | 180 | 180 | COMB4B | 208.33 | COMB0 | 0 | COMB0 | 0 | No Message | No Message
N-1.60 | B68 | 402 | VTA_CIM25X70FC24.5(SM) | 806 | No Message | COMB0 | 0 | 0 | COMB1 | 417 | 417 | COMB4B | 208.33 | COMB0 | 0 | COMB0 | 0 | No Message | No Message
N-1.60 | B68 | 402 | VTA_CIM25X70FC24.5(SM) | 1209 | No Message | COMB0 | 0 | 0 | COMB4B | 472 | 472 | COMB4B | 208.33 | COMB0 | 0 | COMB0 | 0 | No Message | No Message
N-1.60 | B68 | 402 | VTA_CIM25X70FC24.5(SM) | 1612 | No Message | COMB0 | 0 | 0 | COMB1 | 472 | 591 | COMB1 | 208.33 | COMB0 | 0 | COMB0 | 0 | No Message | No Message
N-1.60 | B68 | 402 | VTA_CIM25X70FC24.5(SM) | 2015 | No Message | COMB0 | 0 | 0 | COMB1 | 472 | 672 | COMB0 | 0 | COMB0 | 0 | COMB0 | 0 | No Message | No Message
N-1.60 | B68 | 402 | VTA_CIM25X70FC24.5(SM) | 2418 | No Message | COMB0 | 0 | 0 | COMB1 | 472 | 712 | COMB0 | 0 | COMB0 | 0 | COMB0 | 0 | No Message | No Message
N-1.60 | B68 | 402 | VTA_CIM25X70FC24.5(SM) | 2821 | No Message | COMB0 | 0 | 0 | COMB1 | 472 | 710 | COMB0 | 0 | COMB0 | 0 | COMB0 | 0 | No Message | No Message
N-1.60 | B68 | 402 | VTA_CIM25X70FC24.5(SM) | 3224 | No Message | COMB0 | 0 | 0 | COMB1 | 472 | 666 | COMB0 | 0 | COMB0 | 0 | COMB0 | 0 | No Message | No Message
N-1.60 | B68 | 402 | VTA_CIM25X70FC24.5(SM) | 3627 | No Message | COMB0 | 0 | 0 | COMB1 | 472 | 583 | COMB1 | 208.33 | COMB0 | 0 | COMB0 | 0 | No Message | No Message
N-1.60 | B68 | 402 | VTA_CIM25X70FC24.5(SM) | 4030 | No Message | COMB0 | 0 | 0 | COMB1 | 472 | 477 | COMB1 | 208.33 | COMB0 | 0 | COMB0 | 0 | No Message | No Message
N-1.60 | B69 | 406 | VTA_CIM25X70FC24.5(SM) | 0 | No Message | COMB6B | 1 | 1 | COMB0 | 142 | 142 | COMB4B | 208.33 | COMB0 | 0 | COMB0 | 0 | No Message | No Message
N-1.60 | B69 | 406 | VTA_CIM25X70FC24.5(SM) | 403 | No Message | COMB6B | 1 | 1 | COMB1 | 299 | 299 | COMB4B | 208.33 | COMB0 | 0 | COMB0 | 0 | No Message | No Message
N-1.60 | B69 | 406 | VTA_CIM25X70FC24.5(SM) | 806 | No Message | COMB6B | 1 | 1 | COMB4B | 472 | 472 | COMB4B | 208.33 | COMB0 | 0 | COMB0 | 0 | No Message | No Message
N-1.60 | B69 | 406 | VTA_CIM25X70FC24.5(SM) | 1209 | No Message | COMB6B | 1 | 1 | COMB1 | 472 | 571 | COMB4B | 208.33 | COMB0 | 0 | COMB0 | 0 | No Message | No Message
N-1.60 | B69 | 406 | VTA_CIM25X70FC24.5(SM) | 1612 | No Message | COMB6B | 1 | 1 | COMB1 | 472 | 689 | COMB1 | 208.33 | COMB0 | 0 | COMB0 | 0 | No Message | No Message
N-1.60 | B69 | 406 | VTA_CIM25X70FC24.5(SM) | 2015 | No Message | COMB6B | 1 | 1 | COMB1 | 472 | 767 | COMB0 | 0 | COMB0 | 0 | COMB0 | 0 | No Message | No Message
N-1.60 | B69 | 406 | VTA_CIM25X70FC24.5(SM) | 2418 | No Message | COMB6B | 1 | 1 | COMB1 | 472 | 802 | COMB0 | 0 | COMB0 | 0 | COMB0 | 0 | No Message | No Message
N-1.60 | B69 | 406 | VTA_CIM25X70FC24.5(SM) | 2821 | No Message | COMB6B | 1 | 1 | COMB1 | 472 | 795 | COMB0 | 0 | COMB0 | 0 | COMB0 | 0 | No Message | No Message
N-1.60 | B69 | 406 | VTA_CIM25X70FC24.5(SM) | 3224 | No Message | COMB6B | 1 | 1 | COMB1 | 472 | 745 | COMB0 | 0 | COMB0 | 0 | COMB0 | 0 | No Message | No Message
N-1.60 | B69 | 406 | VTA_CIM25X70FC24.5(SM) | 3627 | No Message | COMB6B | 1 | 1 | COMB1 | 472 | 656 | COMB1 | 208.33 | COMB0 | 0 | COMB0 | 0 | No Message | No Message
N-1.60 | B69 | 406 | VTA_CIM25X70FC24.5(SM) | 4030 | No Message | COMB6B | 1 | 1 | COMB1 | 472 | 545 | COMB4B | 208.33 | COMB0 | 0 | COMB0 | 0 | No Message | No Message
N-1.60 | B70 | 428 | VTA_CIM50X70FC24.5(SM) | 0 | No Message | COMB4B | 185 | 185 | COMB1 | 944 | 1724 | COMB1 | 141.77 | COMB1 | 1313 | COMB1 | 137.45 | No Message | No Message
N-1.60 | B70 | 428 | VTA_CIM50X70FC24.5(SM) | 403 | No Message | COMB4B | 185 | 185 | COMB1 | 944 | 1659 | COMB1 | 141.77 | COMB1 | 1313 | COMB1 | 137.45 | No Message | No Message
N-1.60 | B70 | 428 | VTA_CIM50X70FC24.5(SM) | 806 | No Message | COMB4B | 185 | 185 | COMB1 | 944 | 1570 | COMB1 | 141.77 | COMB1 | 1313 | COMB1 | 137.45 | No Message | No Message
N-1.60 | B70 | 428 | VTA_CIM50X70FC24.5(SM) | 1209 | No Message | COMB4B | 185 | 185 | COMB1 | 944 | 1449 | COMB1 | 141.77 | COMB1 | 1313 | COMB1 | 137.45 | No Message | No Message
N-1.60 | B70 | 428 | VTA_CIM50X70FC24.5(SM) | 1612 | No Message | COMB4B | 185 | 185 | COMB1 | 944 | 1297 | COMB1 | 141.77 | COMB1 | 1313 | COMB1 | 137.45 | No Message | No Message
N-1.60 | B70 | 428 | VTA_CIM50X70FC24.5(SM) | 2015 | No Message | COMB4B | 185 | 185 | COMB1 | 944 | 1113 | COMB4B | 416.67 | COMB1 | 1313 | COMB1 | 137.45 | No Message | No Message
N-1.60 | B70 | 428 | VTA_CIM50X70FC24.5(SM) | 2418 | No Message | COMB4B | 185 | 185 | COMB4B | 944 | 944 | COMB4B | 416.67 | COMB1 | 1313 | COMB1 | 137.45 | No Message | No Message
N-1.60 | B70 | 428 | VTA_CIM50X70FC24.5(SM) | 2821 | No Message | COMB4B | 185 | 185 | COMB1 | 877 | 877 | COMB4B | 416.67 | COMB1 | 1313 | COMB1 | 137.45 | No Message | No Message
N-1.60 | B70 | 428 | VTA_CIM50X70FC24.5(SM) | 3224 | No Message | COMB4B | 185 | 185 | COMB4B | 572 | 572 | COMB0 | 416.67 | COMB1 | 1313 | COMB1 | 137.45 | No Message | No Message
N-1.60 | B70 | 428 | VTA_CIM50X70FC24.5(SM) | 3627 | No Message | COMB4B | 370 | 370 | COMB4B | 256 | 256 | COMB0 | 416.67 | COMB1 | 1313 | COMB1 | 137.45 | No Message | No Message
N-1.60 | B70 | 428 | VTA_CIM50X70FC24.5(SM) | 4030 | No Message | COMB4B | 738 | 738 | COMB4B | 205 | 205 | COMB0 | 416.67 | COMB1 | 1313 | COMB1 | 137.45 | No Message | No Message
N-1.60 | B74 | 341 | VCIM70X70FC24.5(SM) | 150 | No Message | COMB1 | 1379 | 3524 | COMB1 | 735 | 735 | COMB1 | 1851.76 | COMB0 | 0 | COMB0 | 0 | No Message | No Message
N-1.60 | B74 | 341 | VCIM70X70FC24.5(SM) | 274 | No Message | COMB1 | 1379 | 3161 | COMB1 | 735 | 735 | COMB1 | 1833.15 | COMB0 | 0 | COMB0 | 0 | No Message | No Message
N-1.60 | B74 | 341 | VCIM70X70FC24.5(SM) | 398 | No Message | COMB1 | 1379 | 2807 | COMB1 | 735 | 735 | COMB1 | 1819.43 | COMB0 | 0 | COMB0 | 0 | No Message | No Message
N-1.60 | B74 | 341 | VCIM70X70FC24.5(SM) | 450 | No Message | COMB1 | 1379 | 2660 | COMB1 | 735 | 735 | COMB1 | 1815.14 | COMB0 | 0 | COMB0 | 0 | No Message | No Message
N-1.60 | B74 | 341 | VCIM70X70FC24.5(SM) | 450 | No Message | COMB1 | 1379 | 2661 | COMB1 | 735 | 735 | COMB1 | 1659.49 | COMB0 | 0 | COMB0 | 0 | No Message | No Message
N-1.60 | B74 | 341 | VCIM70X70FC24.5(SM) | 522 | No Message | COMB1 | 1379 | 2470 | COMB1 | 735 | 735 | COMB1 | 1654.14 | COMB0 | 0 | COMB0 | 0 | No Message | No Message
N-1.60 | B74 | 341 | VCIM70X70FC24.5(SM) | 646 | No Message | COMB1 | 1379 | 2147 | COMB1 | 735 | 735 | COMB1 | 1644.92 | COMB0 | 0 | COMB0 | 0 | No Message | No Message
N-1.60 | B74 | 341 | VCIM70X70FC24.5(SM) | 770 | No Message | COMB1 | 1379 | 1830 | COMB1 | 735 | 735 | COMB1 | 1635.7 | COMB0 | 0 | COMB0 | 0 | No Message | No Message
N-1.60 | B74 | 341 | VCIM70X70FC24.5(SM) | 894 | No Message | COMB1 | 1379 | 1519 | COMB1 | 735 | 735 | COMB1 | 1626.48 | COMB0 | 0 | COMB0 | 0 | No Message | No Message
N-1.60 | B74 | 341 | VCIM70X70FC24.5(SM) | 1018 | No Message | COMB4B | 1379 | 1379 | COMB1 | 735 | 735 | COMB1 | 1617.26 | COMB0 | 0 | COMB0 | 0 | No Message | No Message
N-1.60 | B74 | 341 | VCIM70X70FC24.5(SM) | 1142 | No Message | COMB4B | 1379 | 1379 | COMB4B | 849 | 849 | COMB1 | 1608.05 | COMB0 | 0 | COMB0 | 0 | No Message | No Message
N-1.60 | B74 | 341 | VCIM70X70FC24.5(SM) | 1266 | No Message | COMB4B | 1115 | 1115 | COMB4B | 1320 | 1320 | COMB1 | 1598.83 | COMB0 | 0 | COMB0 | 0 | No Message | No Message
N-1.60 | B74 | 341 | VCIM70X70FC24.5(SM) | 1390 | No Message | COMB4B | 773 | 773 | COMB4B | 1321 | 1321 | COMB1 | 1658.72 | COMB0 | 0 | COMB0 | 0 | No Message | No Message
N-1.60 | B75 | 352 | VCIM60X70FC24.5(SM) | 150 | No Message | COMB1 | 1182 | 1770 | COMB4B | 517 | 517 | COMB4B | 847.42 | COMB0 | 1525 | COMB1 | 338.94 | No Message | No Message
N-1.60 | B75 | 352 | VCIM60X70FC24.5(SM) | 242 | No Message | COMB1 | 1182 | 1635 | COMB4B | 517 | 517 | COMB4B | 841.56 | COMB0 | 1525 | COMB1 | 338.94 | No Message | No Message
N-1.60 | B75 | 352 | VCIM60X70FC24.5(SM) | 334 | No Message | COMB1 | 1182 | 1501 | COMB4B | 517 | 517 | COMB4B | 835.7 | COMB0 | 1525 | COMB1 | 338.94 | No Message | No Message
N-1.60 | B75 | 352 | VCIM60X70FC24.5(SM) | 426 | No Message | COMB1 | 1182 | 1369 | COMB4B | 517 | 517 | COMB4B | 829.84 | COMB0 | 1525 | COMB1 | 338.94 | No Message | No Message
N-1.60 | B75 | 352 | VCIM60X70FC24.5(SM) | 518 | No Message | COMB4B | 1182 | 1282 | COMB4B | 517 | 517 | COMB4B | 823.97 | COMB0 | 1525 | COMB1 | 338.94 | No Message | No Message
N-1.60 | B75 | 352 | VCIM60X70FC24.5(SM) | 609.9 | No Message | COMB4B | 1182 | 1211 | COMB4B | 517 | 517 | COMB4B | 818.11 | COMB0 | 1525 | COMB1 | 338.94 | No Message | No Message
N-1.60 | B75 | 352 | VCIM60X70FC24.5(SM) | 701.9 | No Message | COMB4B | 1182 | 1182 | COMB4B | 517 | 517 | COMB4B | 812.25 | COMB0 | 1525 | COMB1 | 338.94 | No Message | No Message
N-1.60 | B75 | 352 | VCIM60X70FC24.5(SM) | 793.9 | No Message | COMB4B | 1182 | 1182 | COMB4B | 517 | 517 | COMB4B | 806.39 | COMB0 | 1525 | COMB1 | 338.94 | No Message | No Message
N-1.60 | B75 | 352 | VCIM60X70FC24.5(SM) | 885.9 | No Message | COMB4B | 1182 | 1182 | COMB6B | 633 | 633 | COMB4B | 835.33 | COMB0 | 1525 | COMB1 | 338.94 | No Message | No Message
N-1.60 | B75 | 352 | VCIM60X70FC24.5(SM) | 977.9 | No Message | COMB4B | 1182 | 1182 | COMB4B | 860 | 860 | COMB4B | 829.22 | COMB0 | 1525 | COMB1 | 338.94 | No Message | No Message
N-1.60 | B75 | 352 | VCIM60X70FC24.5(SM) | 1069.9 | No Message | COMB4B | 1160 | 1160 | COMB4B | 1084 | 1084 | COMB4B | 823.1 | COMB0 | 1525 | COMB1 | 338.94 | No Message | No Message
N-1.60 | B76 | 71 | VCIM60X70FC24.5(SM) | 150 | No Message | COMB1 | 1182 | 1469 | COMB4B | 392 | 392 | COMB4B | 767.58 | COMB4B | 1525 | COMB4A | 159.95 | No Message | No Message
N-1.60 | B76 | 71 | VCIM60X70FC24.5(SM) | 242 | No Message | COMB1 | 1182 | 1342 | COMB4B | 392 | 392 | COMB4B | 761.72 | COMB4B | 1525 | COMB4A | 159.95 | No Message | No Message
N-1.60 | B76 | 71 | VCIM60X70FC24.5(SM) | 334 | No Message | COMB1 | 1182 | 1216 | COMB4B | 392 | 392 | COMB4B | 755.86 | COMB4B | 1525 | COMB4A | 159.95 | No Message | No Message
N-1.60 | B76 | 71 | VCIM60X70FC24.5(SM) | 426 | No Message | COMB4B | 1182 | 1182 | COMB4B | 392 | 392 | COMB4B | 750 | COMB4B | 1525 | COMB4A | 159.95 | No Message | No Message
N-1.60 | B76 | 71 | VCIM60X70FC24.5(SM) | 518 | No Message | COMB4B | 1182 | 1182 | COMB4B | 392 | 392 | COMB4B | 744.14 | COMB4B | 1525 | COMB4A | 159.95 | No Message | No Message
N-1.60 | B76 | 71 | VCIM60X70FC24.5(SM) | 609.9 | No Message | COMB4B | 1182 | 1182 | COMB4B | 392 | 392 | COMB4B | 738.27 | COMB4B | 1525 | COMB4A | 159.95 | No Message | No Message
N-1.60 | B76 | 71 | VCIM60X70FC24.5(SM) | 701.9 | No Message | COMB4B | 1182 | 1182 | COMB4B | 392 | 392 | COMB4B | 732.41 | COMB4B | 1525 | COMB4A | 159.95 | No Message | No Message
N-1.60 | B76 | 71 | VCIM60X70FC24.5(SM) | 793.9 | No Message | COMB4B | 1118 | 1118 | COMB6B | 432 | 432 | COMB4B | 726.55 | COMB4B | 1525 | COMB4A | 159.95 | No Message | No Message
N-1.60 | B76 | 71 | VCIM60X70FC24.5(SM) | 885.9 | No Message | COMB4B | 1027 | 1027 | COMB4B | 626 | 626 | COMB4B | 752.02 | COMB4B | 1525 | COMB4A | 159.95 | No Message | No Message
N-1.60 | B76 | 71 | VCIM60X70FC24.5(SM) | 977.9 | No Message | COMB4B | 937 | 937 | COMB4B | 842 | 842 | COMB4B | 745.91 | COMB4B | 1525 | COMB4A | 159.95 | No Message | No Message
N-1.60 | B76 | 71 | VCIM60X70FC24.5(SM) | 1069.9 | No Message | COMB4B | 849 | 849 | COMB4B | 1038 | 1038 | COMB4B | 739.79 | COMB4B | 1525 | COMB4A | 159.95 | No Message | No Message
N-1.60 | B77 | 433 | VTA_CIM25X70FC24.5(SM) | 0 | No Message | COMB6B | 12 | 12 | COMB1 | 472 | 472 | COMB4B | 208.33 | COMB0 | 0 | COMB0 | 0 | No Message | No Message
N-1.60 | B77 | 433 | VTA_CIM25X70FC24.5(SM) | 129 | No Message | COMB6B | 12 | 12 | COMB1 | 425 | 425 | COMB4B | 208.33 | COMB0 | 0 | COMB0 | 0 | No Message | No Message
N-1.60 | B77 | 433 | VTA_CIM25X70FC24.5(SM) | 258 | No Message | COMB6B | 12 | 12 | COMB1 | 377 | 377 | COMB4B | 208.33 | COMB0 | 0 | COMB0 | 0 | No Message | No Message
N-1.60 | B77 | 433 | VTA_CIM25X70FC24.5(SM) | 387 | No Message | COMB6B | 12 | 12 | COMB1 | 328 | 328 | COMB4B | 208.33 | COMB0 | 0 | COMB0 | 0 | No Message | No Message
N-1.60 | B77 | 433 | VTA_CIM25X70FC24.5(SM) | 516 | No Message | COMB6B | 12 | 12 | COMB1 | 279 | 279 | COMB4B | 208.33 | COMB0 | 0 | COMB0 | 0 | No Message | No Message
N-1.60 | B77 | 433 | VTA_CIM25X70FC24.5(SM) | 645 | No Message | COMB6B | 12 | 12 | COMB1 | 230 | 230 | COMB4B | 208.33 | COMB0 | 0 | COMB0 | 0 | No Message | No Message
N-1.60 | B77 | 433 | VTA_CIM25X70FC24.5(SM) | 774 | No Message | COMB6B | 12 | 12 | COMB1 | 180 | 180 | COMB4B | 208.33 | COMB0 | 0 | COMB0 | 0 | No Message | No Message
N-1.60 | B77 | 433 | VTA_CIM25X70FC24.5(SM) | 903 | No Message | COMB6B | 12 | 12 | COMB4B | 131 | 131 | COMB4B | 208.33 | COMB0 | 0 | COMB0 | 0 | No Message | No Message
N-1.60 | B77 | 433 | VTA_CIM25X70FC24.5(SM) | 1032 | No Message | COMB6B | 12 | 12 | COMB4B | 89 | 89 | COMB4B | 208.33 | COMB0 | 0 | COMB0 | 0 | No Message | No Message
N-1.60 | B77 | 433 | VTA_CIM25X70FC24.5(SM) | 1161 | No Message | COMB6B | 12 | 12 | COMB4B | 46 | 46 | COMB4B | 208.33 | COMB0 | 0 | COMB0 | 0 | No Message | No Message
N-1.60 | B77 | 433 | VTA_CIM25X70FC24.5(SM) | 1290 | No Message | COMB6B | 12 | 12 | COMB6B | 13 | 13 | COMB4B | 208.33 | COMB0 | 0 | COMB0 | 0 | No Message | No Message
N-1.60 | B79 | 316 | VTA_CIM25X70FC24.5(SM) | 0 | No Message | COMB6A | 8 | 8 | COMB1 | 472 | 482 | COMB4B | 208.33 | COMB0 | 0 | COMB0 | 0 | No Message | No Message
N-1.60 | B79 | 316 | VTA_CIM25X70FC24.5(SM) | 129 | No Message | COMB6A | 8 | 8 | COMB1 | 472 | 472 | COMB4B | 208.33 | COMB0 | 0 | COMB0 | 0 | No Message | No Message
N-1.60 | B79 | 316 | VTA_CIM25X70FC24.5(SM) | 258 | No Message | COMB6A | 8 | 8 | COMB1 | 472 | 472 | COMB4B | 208.33 | COMB0 | 0 | COMB0 | 0 | No Message | No Message
N-1.60 | B79 | 316 | VTA_CIM25X70FC24.5(SM) | 387 | No Message | COMB6A | 8 | 8 | COMB1 | 448 | 448 | COMB4B | 208.33 | COMB0 | 0 | COMB0 | 0 | No Message | No Message
N-1.60 | B79 | 316 | VTA_CIM25X70FC24.5(SM) | 516 | No Message | COMB6A | 8 | 8 | COMB1 | 384 | 384 | COMB4B | 208.33 | COMB0 | 0 | COMB0 | 0 | No Message | No Message
N-1.60 | B79 | 316 | VTA_CIM25X70FC24.5(SM) | 645 | No Message | COMB6A | 8 | 8 | COMB1 | 319 | 319 | COMB4B | 208.33 | COMB0 | 0 | COMB0 | 0 | No Message | No Message
N-1.60 | B79 | 316 | VTA_CIM25X70FC24.5(SM) | 774 | No Message | COMB6A | 8 | 8 | COMB1 | 254 | 254 | COMB4B | 208.33 | COMB0 | 0 | COMB0 | 0 | No Message | No Message
N-1.60 | B79 | 316 | VTA_CIM25X70FC24.5(SM) | 903 | No Message | COMB6A | 8 | 8 | COMB1 | 189 | 189 | COMB4B | 208.33 | COMB0 | 0 | COMB0 | 0 | No Message | No Message
N-1.60 | B79 | 316 | VTA_CIM25X70FC24.5(SM) | 1032 | No Message | COMB6A | 8 | 8 | COMB1 | 124 | 124 | COMB0 | 208.33 | COMB0 | 0 | COMB0 | 0 | No Message | No Message
N-1.60 | B79 | 316 | VTA_CIM25X70FC24.5(SM) | 1161 | No Message | COMB6A | 8 | 8 | COMB1 | 59 | 59 | COMB0 | 208.33 | COMB0 | 0 | COMB0 | 0 | No Message | No Message
N-1.60 | B79 | 316 | VTA_CIM25X70FC24.5(SM) | 1290 | No Message | COMB6A | 8 | 8 | COMB6A | 9 | 9 | COMB0 | 208.33 | COMB0 | 0 | COMB0 | 0 | No Message | No Message
N-1.60 | B80 | 349 | VTA_CIM25X70FC24.5(SM) | 0 | No Message | COMB4B | 29 | 29 | COMB1 | 472 | 526 | COMB4B | 208.33 | COMB0 | 0 | COMB0 | 0 | No Message | No Message
N-1.60 | B80 | 349 | VTA_CIM25X70FC24.5(SM) | 129 | No Message | COMB4B | 29 | 29 | COMB1 | 472 | 476 | COMB4B | 208.33 | COMB0 | 0 | COMB0 | 0 | No Message | No Message
N-1.60 | B80 | 349 | VTA_CIM25X70FC24.5(SM) | 258 | No Message | COMB4B | 29 | 29 | COMB1 | 472 | 472 | COMB4B | 208.33 | COMB0 | 0 | COMB0 | 0 | No Message | No Message
N-1.60 | B80 | 349 | VTA_CIM25X70FC24.5(SM) | 387 | No Message | COMB4B | 29 | 29 | COMB1 | 472 | 472 | COMB4B | 208.33 | COMB0 | 0 | COMB0 | 0 | No Message | No Message
N-1.60 | B80 | 349 | VTA_CIM25X70FC24.5(SM) | 516 | No Message | COMB4B | 29 | 29 | COMB1 | 432 | 432 | COMB4B | 208.33 | COMB0 | 0 | COMB0 | 0 | No Message | No Message
N-1.60 | B80 | 349 | VTA_CIM25X70FC24.5(SM) | 645 | No Message | COMB4B | 29 | 29 | COMB1 | 364 | 364 | COMB4B | 208.33 | COMB0 | 0 | COMB0 | 0 | No Message | No Message
N-1.60 | B80 | 349 | VTA_CIM25X70FC24.5(SM) | 774 | No Message | COMB4B | 29 | 29 | COMB1 | 297 | 297 | COMB4B | 208.33 | COMB0 | 0 | COMB0 | 0 | No Message | No Message
N-1.60 | B80 | 349 | VTA_CIM25X70FC24.5(SM) | 903 | No Message | COMB4B | 29 | 29 | COMB1 | 229 | 229 | COMB4B | 208.33 | COMB0 | 0 | COMB0 | 0 | No Message | No Message
N-1.60 | B80 | 349 | VTA_CIM25X70FC24.5(SM) | 1032 | No Message | COMB4B | 29 | 29 | COMB1 | 162 | 162 | COMB0 | 208.33 | COMB0 | 0 | COMB0 | 0 | No Message | No Message
N-1.60 | B80 | 349 | VTA_CIM25X70FC24.5(SM) | 1161 | No Message | COMB4B | 29 | 29 | COMB1 | 94 | 94 | COMB0 | 208.33 | COMB0 | 0 | COMB0 | 0 | No Message | No Message
N-1.60 | B80 | 349 | VTA_CIM25X70FC24.5(SM) | 1290 | No Message | COMB4B | 29 | 29 | COMB4B | 32 | 32 | COMB0 | 208.33 | COMB0 | 0 | COMB0 | 0 | No Message | No Message
N-1.60 | B81 | 305 | VTA_CIM50X70FC24.5(SM) | 0 | No Message | COMB1 | 985 | 1229 | COMB4B | 147 | 147 | COMB1 | 642.44 | COMB0 | 0 | COMB0 | 0 | No Message | No Message
N-1.60 | B81 | 305 | VTA_CIM50X70FC24.5(SM) | 129 | No Message | COMB1 | 985 | 1413 | COMB4B | 147 | 147 | COMB1 | 649.29 | COMB0 | 0 | COMB0 | 0 | No Message | No Message
N-1.60 | B81 | 305 | VTA_CIM50X70FC24.5(SM) | 258 | No Message | COMB1 | 985 | 1600 | COMB4B | 147 | 147 | COMB1 | 656.14 | COMB0 | 0 | COMB0 | 0 | No Message | No Message
N-1.60 | B81 | 305 | VTA_CIM50X70FC24.5(SM) | 387 | No Message | COMB1 | 985 | 1790 | COMB4B | 147 | 147 | COMB1 | 662.99 | COMB0 | 0 | COMB0 | 0 | No Message | No Message
N-1.60 | B81 | 305 | VTA_CIM50X70FC24.5(SM) | 516 | No Message | COMB1 | 985 | 1984 | COMB4B | 147 | 147 | COMB1 | 669.84 | COMB0 | 0 | COMB0 | 0 | No Message | No Message
N-1.60 | B81 | 305 | VTA_CIM50X70FC24.5(SM) | 645 | No Message | COMB1 | 985 | 2182 | COMB4B | 147 | 147 | COMB1 | 676.69 | COMB0 | 0 | COMB0 | 0 | No Message | No Message
N-1.60 | B81 | 305 | VTA_CIM50X70FC24.5(SM) | 774 | No Message | COMB1 | 985 | 2384 | COMB4B | 147 | 147 | COMB1 | 683.54 | COMB0 | 0 | COMB0 | 0 | No Message | No Message
N-1.60 | B81 | 305 | VTA_CIM50X70FC24.5(SM) | 903 | No Message | COMB1 | 985 | 2590 | COMB4B | 147 | 147 | COMB1 | 690.39 | COMB0 | 0 | COMB0 | 0 | No Message | No Message
N-1.60 | B81 | 305 | VTA_CIM50X70FC24.5(SM) | 1032 | No Message | COMB1 | 985 | 2800 | COMB4B | 147 | 147 | COMB1 | 697.24 | COMB0 | 0 | COMB0 | 0 | No Message | No Message
N-1.60 | B81 | 305 | VTA_CIM50X70FC24.5(SM) | 1161 | No Message | COMB1 | 985 | 3015 | COMB4B | 147 | 147 | COMB1 | 704.09 | COMB0 | 0 | COMB0 | 0 | No Message | No Message
N-1.60 | B81 | 305 | VTA_CIM50X70FC24.5(SM) | 1290 | No Message | COMB1 | 985 | 3234 | COMB4B | 147 | 147 | COMB1 | 710.94 | COMB0 | 0 | COMB0 | 0 | No Message | No Message
N-1.60 | B82 | 376 | VTA_CIM25X70FC24.5(SM) | 0 | No Message | COMB0 | 0 | 0 | COMB1 | 472 | 537 | COMB4B | 208.33 | COMB0 | 0 | COMB0 | 0 | No Message | No Message
N-1.60 | B82 | 376 | VTA_CIM25X70FC24.5(SM) | 129 | No Message | COMB0 | 0 | 0 | COMB1 | 472 | 482 | COMB4B | 208.33 | COMB0 | 0 | COMB0 | 0 | No Message | No Message
N-1.60 | B82 | 376 | VTA_CIM25X70FC24.5(SM) | 258 | No Message | COMB0 | 0 | 0 | COMB1 | 472 | 472 | COMB4B | 208.33 | COMB0 | 0 | COMB0 | 0 | No Message | No Message
N-1.60 | B82 | 376 | VTA_CIM25X70FC24.5(SM) | 387 | No Message | COMB0 | 0 | 0 | COMB1 | 472 | 472 | COMB4B | 208.33 | COMB0 | 0 | COMB0 | 0 | No Message | No Message
N-1.60 | B82 | 376 | VTA_CIM25X70FC24.5(SM) | 516 | No Message | COMB0 | 0 | 0 | COMB1 | 420 | 420 | COMB4B | 208.33 | COMB0 | 0 | COMB0 | 0 | No Message | No Message
N-1.60 | B82 | 376 | VTA_CIM25X70FC24.5(SM) | 645 | No Message | COMB0 | 0 | 0 | COMB1 | 346 | 346 | COMB0 | 208.33 | COMB0 | 0 | COMB0 | 0 | No Message | No Message
N-1.60 | B82 | 376 | VTA_CIM25X70FC24.5(SM) | 774 | No Message | COMB0 | 0 | 0 | COMB1 | 272 | 272 | COMB0 | 208.33 | COMB0 | 0 | COMB0 | 0 | No Message | No Message
N-1.60 | B82 | 376 | VTA_CIM25X70FC24.5(SM) | 903 | No Message | COMB0 | 0 | 0 | COMB1 | 199 | 199 | COMB0 | 208.33 | COMB0 | 0 | COMB0 | 0 | No Message | No Message
N-1.60 | B82 | 376 | VTA_CIM25X70FC24.5(SM) | 1032 | No Message | COMB0 | 0 | 0 | COMB1 | 125 | 125 | COMB0 | 208.33 | COMB0 | 0 | COMB0 | 0 | No Message | No Message
N-1.60 | B82 | 376 | VTA_CIM25X70FC24.5(SM) | 1161 | No Message | COMB0 | 0 | 0 | COMB1 | 51 | 51 | COMB0 | 208.33 | COMB0 | 0 | COMB0 | 0 | No Message | No Message
N-1.60 | B82 | 376 | VTA_CIM25X70FC24.5(SM) | 1290 | No Message | COMB0 | 0 | 0 | COMB0 | 0 | 0 | COMB0 | 208.33 | COMB0 | 0 | COMB0 | 0 | No Message | No Message
N-1.60 | B83 | 396 | VTA_CIM25X70FC24.5(SM) | 0 | No Message | COMB0 | 0 | 0 | COMB4B | 472 | 472 | COMB4B | 208.33 | COMB0 | 0 | COMB0 | 0 | No Message | No Message
N-1.60 | B83 | 396 | VTA_CIM25X70FC24.5(SM) | 129 | No Message | COMB0 | 0 | 0 | COMB1 | 472 | 472 | COMB4B | 208.33 | COMB0 | 0 | COMB0 | 0 | No Message | No Message
N-1.60 | B83 | 396 | VTA_CIM25X70FC24.5(SM) | 258 | No Message | COMB0 | 0 | 0 | COMB1 | 461 | 461 | COMB4B | 208.33 | COMB0 | 0 | COMB0 | 0 | No Message | No Message
N-1.60 | B83 | 396 | VTA_CIM25X70FC24.5(SM) | 387 | No Message | COMB0 | 0 | 0 | COMB1 | 390 | 390 | COMB4B | 208.33 | COMB0 | 0 | COMB0 | 0 | No Message | No Message
N-1.60 | B83 | 396 | VTA_CIM25X70FC24.5(SM) | 516 | No Message | COMB0 | 0 | 0 | COMB1 | 319 | 319 | COMB4B | 208.33 | COMB0 | 0 | COMB0 | 0 | No Message | No Message
N-1.60 | B83 | 396 | VTA_CIM25X70FC24.5(SM) | 645 | No Message | COMB0 | 0 | 0 | COMB1 | 248 | 248 | COMB4B | 208.33 | COMB0 | 0 | COMB0 | 0 | No Message | No Message
N-1.60 | B83 | 396 | VTA_CIM25X70FC24.5(SM) | 774 | No Message | COMB0 | 0 | 0 | COMB1 | 177 | 177 | COMB4B | 208.33 | COMB0 | 0 | COMB0 | 0 | No Message | No Message
N-1.60 | B83 | 396 | VTA_CIM25X70FC24.5(SM) | 903 | No Message | COMB0 | 0 | 0 | COMB4B | 106 | 106 | COMB0 | 208.33 | COMB0 | 0 | COMB0 | 0 | No Message | No Message
N-1.60 | B83 | 396 | VTA_CIM25X70FC24.5(SM) | 1032 | No Message | COMB0 | 0 | 0 | COMB4B | 50 | 50 | COMB0 | 208.33 | COMB0 | 0 | COMB0 | 0 | No Message | No Message
N-1.60 | B83 | 396 | VTA_CIM25X70FC24.5(SM) | 1161 | No Message | COMB0 | 0 | 0 | COMB6B | 16 | 16 | COMB0 | 208.33 | COMB0 | 0 | COMB0 | 0 | No Message | No Message
N-1.60 | B83 | 396 | VTA_CIM25X70FC24.5(SM) | 1290 | No Message | COMB0 | 0 | 0 | COMB0 | 0 | 0 | COMB0 | 208.33 | COMB0 | 0 | COMB0 | 0 | No Message | No Message
N-1.60 | B85 | 403 | VTA_CIM25X70FC24.5(SM) | 0 | No Message | COMB0 | 0 | 0 | COMB1 | 472 | 477 | COMB4B | 208.33 | COMB0 | 0 | COMB0 | 0 | No Message | No Message
N-1.60 | B85 | 403 | VTA_CIM25X70FC24.5(SM) | 129 | No Message | COMB0 | 0 | 0 | COMB1 | 472 | 472 | COMB4B | 208.33 | COMB0 | 0 | COMB0 | 0 | No Message | No Message
N-1.60 | B85 | 403 | VTA_CIM25X70FC24.5(SM) | 258 | No Message | COMB0 | 0 | 0 | COMB1 | 472 | 472 | COMB4B | 208.33 | COMB0 | 0 | COMB0 | 0 | No Message | No Message
N-1.60 | B85 | 403 | VTA_CIM25X70FC24.5(SM) | 387 | No Message | COMB0 | 0 | 0 | COMB1 | 420 | 420 | COMB4B | 208.33 | COMB0 | 0 | COMB0 | 0 | No Message | No Message
N-1.60 | B85 | 403 | VTA_CIM25X70FC24.5(SM) | 516 | No Message | COMB0 | 0 | 0 | COMB1 | 349 | 349 | COMB0 | 208.33 | COMB0 | 0 | COMB0 | 0 | No Message | No Message
N-1.60 | B85 | 403 | VTA_CIM25X70FC24.5(SM) | 645 | No Message | COMB0 | 0 | 0 | COMB1 | 277 | 277 | COMB0 | 208.33 | COMB0 | 0 | COMB0 | 0 | No Message | No Message
N-1.60 | B85 | 403 | VTA_CIM25X70FC24.5(SM) | 774 | No Message | COMB0 | 0 | 0 | COMB1 | 205 | 205 | COMB0 | 208.33 | COMB0 | 0 | COMB0 | 0 | No Message | No Message
N-1.60 | B85 | 403 | VTA_CIM25X70FC24.5(SM) | 903 | No Message | COMB0 | 0 | 0 | COMB1 | 133 | 133 | COMB0 | 208.33 | COMB0 | 0 | COMB0 | 0 | No Message | No Message
N-1.60 | B85 | 403 | VTA_CIM25X70FC24.5(SM) | 1032 | No Message | COMB0 | 0 | 0 | COMB4B | 68 | 68 | COMB0 | 208.33 | COMB0 | 0 | COMB0 | 0 | No Message | No Message
N-1.60 | B85 | 403 | VTA_CIM25X70FC24.5(SM) | 1161 | No Message | COMB0 | 0 | 0 | COMB6B | 19 | 19 | COMB0 | 208.33 | COMB0 | 0 | COMB0 | 0 | No Message | No Message
N-1.60 | B85 | 403 | VTA_CIM25X70FC24.5(SM) | 1290 | No Message | COMB0 | 0 | 0 | COMB0 | 0 | 0 | COMB0 | 208.33 | COMB0 | 0 | COMB0 | 0 | No Message | No Message
N-1.60 | B86 | 407 | VTA_CIM25X70FC24.5(SM) | 0 | No Message | COMB6B | 1 | 1 | COMB1 | 472 | 545 | COMB0 | 208.33 | COMB0 | 0 | COMB0 | 0 | No Message | No Message
N-1.60 | B86 | 407 | VTA_CIM25X70FC24.5(SM) | 129 | No Message | COMB6B | 1 | 1 | COMB1 | 472 | 488 | COMB0 | 208.33 | COMB0 | 0 | COMB0 | 0 | No Message | No Message
N-1.60 | B86 | 407 | VTA_CIM25X70FC24.5(SM) | 258 | No Message | COMB6B | 1 | 1 | COMB1 | 472 | 472 | COMB0 | 208.33 | COMB0 | 0 | COMB0 | 0 | No Message | No Message
N-1.60 | B86 | 407 | VTA_CIM25X70FC24.5(SM) | 387 | No Message | COMB6B | 1 | 1 | COMB1 | 472 | 472 | COMB0 | 208.33 | COMB0 | 0 | COMB0 | 0 | No Message | No Message
N-1.60 | B86 | 407 | VTA_CIM25X70FC24.5(SM) | 516 | No Message | COMB6B | 1 | 1 | COMB1 | 426 | 426 | COMB0 | 208.33 | COMB0 | 0 | COMB0 | 0 | No Message | No Message
N-1.60 | B86 | 407 | VTA_CIM25X70FC24.5(SM) | 645 | No Message | COMB6B | 1 | 1 | COMB1 | 351 | 351 | COMB0 | 208.33 | COMB0 | 0 | COMB0 | 0 | No Message | No Message
N-1.60 | B86 | 407 | VTA_CIM25X70FC24.5(SM) | 774 | No Message | COMB6B | 1 | 1 | COMB1 | 277 | 277 | COMB0 | 208.33 | COMB0 | 0 | COMB0 | 0 | No Message | No Message
N-1.60 | B86 | 407 | VTA_CIM25X70FC24.5(SM) | 903 | No Message | COMB6B | 1 | 1 | COMB1 | 202 | 202 | COMB0 | 208.33 | COMB0 | 0 | COMB0 | 0 | No Message | No Message
N-1.60 | B86 | 407 | VTA_CIM25X70FC24.5(SM) | 1032 | No Message | COMB6B | 1 | 1 | COMB1 | 128 | 128 | COMB0 | 208.33 | COMB0 | 0 | COMB0 | 0 | No Message | No Message
N-1.60 | B86 | 407 | VTA_CIM25X70FC24.5(SM) | 1161 | No Message | COMB6B | 1 | 1 | COMB4B | 53 | 53 | COMB0 | 208.33 | COMB0 | 0 | COMB0 | 0 | No Message | No Message
N-1.60 | B86 | 407 | VTA_CIM25X70FC24.5(SM) | 1290 | No Message | COMB6B | 1 | 1 | COMB6B | 2 | 2 | COMB0 | 208.33 | COMB0 | 0 | COMB0 | 0 | No Message | No Message
N-1.60 | B87 | 429 | VTA_CIM50X70FC24.5(SM) | 0 | No Message | COMB4B | 738 | 738 | COMB4B | 205 | 205 | COMB0 | 416.67 | COMB1 | 1313 | COMB1 | 137.45 | No Message | No Message
N-1.60 | B87 | 429 | VTA_CIM50X70FC24.5(SM) | 129 | No Message | COMB4B | 869 | 869 | COMB4B | 205 | 205 | COMB0 | 416.67 | COMB1 | 1313 | COMB1 | 137.45 | No Message | No Message
N-1.60 | B87 | 429 | VTA_CIM50X70FC24.5(SM) | 258 | No Message | COMB4B | 985 | 985 | COMB4B | 205 | 205 | COMB0 | 416.67 | COMB1 | 1313 | COMB1 | 137.45 | No Message | No Message
N-1.60 | B87 | 429 | VTA_CIM50X70FC24.5(SM) | 387 | No Message | COMB4B | 985 | 985 | COMB4B | 205 | 205 | COMB0 | 416.67 | COMB1 | 1313 | COMB1 | 137.45 | No Message | No Message
N-1.60 | B87 | 429 | VTA_CIM50X70FC24.5(SM) | 516 | No Message | COMB4B | 985 | 985 | COMB4B | 205 | 205 | COMB0 | 416.67 | COMB1 | 1313 | COMB1 | 137.45 | No Message | No Message
N-1.60 | B87 | 429 | VTA_CIM50X70FC24.5(SM) | 645 | No Message | COMB1 | 985 | 1086 | COMB4B | 205 | 205 | COMB0 | 416.67 | COMB1 | 1313 | COMB1 | 137.45 | No Message | No Message
N-1.60 | B87 | 429 | VTA_CIM50X70FC24.5(SM) | 774 | No Message | COMB1 | 985 | 1205 | COMB4B | 205 | 205 | COMB0 | 416.67 | COMB1 | 1313 | COMB1 | 137.45 | No Message | No Message
N-1.60 | B87 | 429 | VTA_CIM50X70FC24.5(SM) | 903 | No Message | COMB1 | 985 | 1326 | COMB4B | 205 | 205 | COMB0 | 416.67 | COMB1 | 1313 | COMB1 | 137.45 | No Message | No Message
N-1.60 | B87 | 429 | VTA_CIM50X70FC24.5(SM) | 1032 | No Message | COMB1 | 985 | 1449 | COMB4B | 205 | 205 | COMB0 | 416.67 | COMB1 | 1313 | COMB1 | 137.45 | No Message | No Message
N-1.60 | B87 | 429 | VTA_CIM50X70FC24.5(SM) | 1161 | No Message | COMB1 | 985 | 1573 | COMB4B | 205 | 205 | COMB0 | 416.67 | COMB1 | 1313 | COMB1 | 137.45 | No Message | No Message
N-1.60 | B87 | 429 | VTA_CIM50X70FC24.5(SM) | 1290 | No Message | COMB1 | 985 | 1700 | COMB4B | 205 | 205 | COMB0 | 416.67 | COMB1 | 1313 | COMB1 | 137.45 | No Message | No Message
N-1.60 | B88 | 187 | VCIM70X70FC24.5(SM) | 350 | No Message | COMB4A | 1379 | 1379 | COMB6A | 644 | 644 | COMB6A | 583.33 | COMB4B | 1721 | COMB1 | 152.58 | No Message | No Message
N-1.60 | B88 | 187 | VCIM70X70FC24.5(SM) | 468 | No Message | COMB4A | 1379 | 1379 | COMB4A | 537 | 537 | COMB0 | 583.33 | COMB4B | 1721 | COMB1 | 152.58 | No Message | No Message
N-1.60 | B88 | 187 | VCIM70X70FC24.5(SM) | 586 | No Message | COMB4A | 1379 | 1379 | COMB4A | 537 | 537 | COMB0 | 583.33 | COMB4B | 1721 | COMB1 | 152.58 | No Message | No Message
N-1.60 | B88 | 187 | VCIM70X70FC24.5(SM) | 704 | No Message | COMB4A | 1379 | 1379 | COMB4A | 537 | 537 | COMB0 | 583.33 | COMB4B | 1721 | COMB1 | 152.58 | No Message | No Message
N-1.60 | B88 | 187 | VCIM70X70FC24.5(SM) | 822 | No Message | COMB4B | 1379 | 1379 | COMB4A | 537 | 537 | COMB0 | 583.33 | COMB4B | 1721 | COMB1 | 152.58 | No Message | No Message
N-1.60 | B88 | 187 | VCIM70X70FC24.5(SM) | 940 | No Message | COMB4B | 1379 | 1379 | COMB4A | 537 | 537 | COMB0 | 583.33 | COMB4B | 1721 | COMB1 | 152.58 | No Message | No Message
N-1.60 | B88 | 187 | VCIM70X70FC24.5(SM) | 1058 | No Message | COMB4B | 1379 | 1379 | COMB4A | 537 | 537 | COMB0 | 583.33 | COMB4B | 1721 | COMB1 | 152.58 | No Message | No Message
N-1.60 | B88 | 187 | VCIM70X70FC24.5(SM) | 1176 | No Message | COMB1 | 1379 | 1452 | COMB4A | 537 | 537 | COMB0 | 583.33 | COMB4B | 1721 | COMB1 | 152.58 | No Message | No Message
N-1.60 | B88 | 187 | VCIM70X70FC24.5(SM) | 1294 | No Message | COMB1 | 1379 | 1552 | COMB4A | 537 | 537 | COMB0 | 583.33 | COMB4B | 1721 | COMB1 | 152.58 | No Message | No Message
N-1.60 | B88 | 187 | VCIM70X70FC24.5(SM) | 1370 | No Message | COMB1 | 1379 | 1617 | COMB4A | 537 | 537 | COMB0 | 583.33 | COMB4B | 1721 | COMB1 | 152.58 | No Message | No Message
N-1.60 | B88 | 187 | VCIM70X70FC24.5(SM) | 1370 | No Message | COMB1 | 1379 | 1617 | COMB4A | 537 | 537 | COMB0 | 583.33 | COMB4B | 1721 | COMB1 | 152.58 | No Message | No Message
N-1.60 | B88 | 187 | VCIM70X70FC24.5(SM) | 1412 | No Message | COMB1 | 1379 | 1666 | COMB4A | 537 | 537 | COMB0 | 583.33 | COMB4B | 1721 | COMB1 | 152.58 | No Message | No Message
N-1.60 | B88 | 187 | VCIM70X70FC24.5(SM) | 1530 | No Message | COMB1 | 1379 | 1804 | COMB4A | 537 | 537 | COMB0 | 583.33 | COMB4B | 1721 | COMB1 | 152.58 | No Message | No Message
N-1.60 | B90 | 190 | VCIM70X70FC24.5(SM) | 150 | No Message | COMB1 | 1379 | 1890 | COMB4A | 566 | 566 | COMB1 | 1389.43 | COMB4B | 1721 | COMB1 | 300.24 | No Message | No Message
N-1.60 | B90 | 190 | VCIM70X70FC24.5(SM) | 687 | No Message | COMB4A | 860 | 860 | COMB4A | 345 | 345 | COMB1 | 1349.51 | COMB4B | 1721 | COMB1 | 300.24 | No Message | No Message
N-1.60 | B90 | 190 | VCIM70X70FC24.5(SM) | 790 | No Message | COMB4A | 575 | 575 | COMB4A | 345 | 345 | COMB1 | 1341.85 | COMB4B | 1721 | COMB1 | 300.24 | No Message | No Message
N-1.60 | B90 | 190 | VCIM70X70FC24.5(SM) | 790 | No Message | COMB4A | 575 | 575 | COMB4A | 345 | 345 | COMB1 | 900.04 | COMB4B | 1721 | COMB1 | 300.24 | No Message | No Message
N-1.60 | B90 | 190 | VCIM70X70FC24.5(SM) | 1224 | No Message | COMB4A | 330 | 330 | COMB4A | 345 | 345 | COMB1 | 905.51 | COMB4B | 1721 | COMB1 | 300.24 | No Message | No Message
N-1.60 | B90 | 190 | VCIM70X70FC24.5(SM) | 1761 | No Message | COMB4A | 330 | 330 | COMB1 | 990 | 990 | COMB1 | 863.85 | COMB4B | 1721 | COMB1 | 300.24 | No Message | No Message
N-1.60 | B90 | 190 | VCIM70X70FC24.5(SM) | 1890 | No Message | COMB4A | 330 | 330 | COMB1 | 1321 | 1321 | COMB1 | 853.84 | COMB4B | 1721 | COMB1 | 300.24 | No Message | No Message
N-1.60 | B90 | 190 | VCIM70X70FC24.5(SM) | 1890 | No Message | COMB4A | 330 | 330 | COMB1 | 1321 | 1321 | COMB0 | 583.33 | COMB4B | 1721 | COMB1 | 300.24 | No Message | No Message
N-1.60 | B90 | 190 | VCIM70X70FC24.5(SM) | 2298 | No Message | COMB4A | 330 | 330 | COMB1 | 1321 | 1651 | COMB0 | 583.33 | COMB4B | 1721 | COMB1 | 300.24 | No Message | No Message
N-1.60 | B90 | 190 | VCIM70X70FC24.5(SM) | 2835 | No Message | COMB4A | 330 | 330 | COMB1 | 1321 | 2527 | COMB0 | 583.33 | COMB4B | 1721 | COMB1 | 300.24 | No Message | No Message
N-1.60 | B90 | 190 | VCIM70X70FC24.5(SM) | 3120 | No Message | COMB4A | 330 | 330 | COMB1 | 1321 | 3001 | COMB0 | 583.33 | COMB4B | 1721 | COMB1 | 300.24 | No Message | No Message
N-1.60 | B90 | 190 | VCIM70X70FC24.5(SM) | 3120 | No Message | COMB4A | 336 | 336 | COMB1 | 1321 | 3148 | COMB1 | 1434.63 | COMB4B | 1721 | COMB1 | 358.42 | No Message | No Message
N-1.60 | B90 | 190 | VCIM70X70FC24.5(SM) | 3372 | No Message | COMB4A | 336 | 336 | COMB1 | 1321 | 2436 | COMB1 | 1454.17 | COMB4B | 1721 | COMB1 | 358.42 | No Message | No Message
N-1.60 | B90 | 190 | VCIM70X70FC24.5(SM) | 3909 | No Message | COMB4A | 336 | 336 | COMB4A | 1321 | 1321 | COMB1 | 1495.83 | COMB4B | 1721 | COMB1 | 358.42 | No Message | No Message
N-1.60 | B90 | 190 | VCIM70X70FC24.5(SM) | 4446 | No Message | COMB4A | 336 | 336 | COMB4A | 351 | 351 | COMB1 | 1537.49 | COMB4B | 1721 | COMB1 | 358.42 | No Message | No Message
N-1.60 | B90 | 190 | VCIM70X70FC24.5(SM) | 4580 | No Message | COMB4A | 336 | 336 | COMB4A | 351 | 351 | COMB1 | 1483.39 | COMB4B | 1721 | COMB1 | 358.42 | No Message | No Message
N-1.60 | B90 | 190 | VCIM70X70FC24.5(SM) | 4580 | No Message | COMB4A | 336 | 336 | COMB4A | 351 | 351 | COMB1 | 1981.63 | COMB4B | 1721 | COMB1 | 358.42 | No Message | No Message
N-1.60 | B90 | 190 | VCIM70X70FC24.5(SM) | 4983 | No Message | COMB1 | 1288 | 1288 | COMB4A | 351 | 351 | COMB1 | 2011.59 | COMB4B | 1721 | COMB1 | 358.42 | No Message | No Message
N-1.60 | B90 | 190 | VCIM70X70FC24.5(SM) | 5520 | No Message | COMB1 | 1379 | 2656 | COMB4A | 834 | 834 | COMB1 | 2051.51 | COMB4B | 1721 | COMB1 | 358.42 | No Message | No Message
N-1.60 | B93 | 206 | VCIM70X70FC24.5(SM) | 150 | No Message | COMB1 | 1379 | 2326 | COMB1 | 512 | 512 | COMB1 | 1141.45 | COMB1 | 1721 | COMB1 | 126.36 | No Message | No Message
N-1.60 | B93 | 206 | VCIM70X70FC24.5(SM) | 240 | No Message | COMB1 | 1379 | 2129 | COMB1 | 512 | 512 | COMB1 | 1134.76 | COMB1 | 1721 | COMB1 | 126.36 | No Message | No Message
N-1.60 | B93 | 206 | VCIM70X70FC24.5(SM) | 240 | No Message | COMB1 | 1379 | 2129 | COMB1 | 512 | 512 | COMB4A | 727.98 | COMB1 | 1721 | COMB1 | 126.36 | No Message | No Message
N-1.60 | B93 | 206 | VCIM70X70FC24.5(SM) | 275 | No Message | COMB1 | 1379 | 2068 | COMB1 | 512 | 512 | COMB4A | 725.38 | COMB1 | 1721 | COMB1 | 126.36 | No Message | No Message
N-1.60 | B93 | 206 | VCIM70X70FC24.5(SM) | 400 | No Message | COMB1 | 1379 | 1852 | COMB1 | 512 | 512 | COMB4A | 716.08 | COMB1 | 1721 | COMB1 | 126.36 | No Message | No Message
N-1.60 | B93 | 206 | VCIM70X70FC24.5(SM) | 525 | No Message | COMB1 | 1379 | 1639 | COMB1 | 512 | 512 | COMB4A | 706.79 | COMB1 | 1721 | COMB1 | 126.36 | No Message | No Message
N-1.60 | B93 | 206 | VCIM70X70FC24.5(SM) | 650 | No Message | COMB1 | 1379 | 1430 | COMB1 | 512 | 512 | COMB4A | 697.5 | COMB1 | 1721 | COMB1 | 126.36 | No Message | No Message
N-1.60 | B93 | 206 | VCIM70X70FC24.5(SM) | 775 | No Message | COMB4B | 1379 | 1379 | COMB1 | 512 | 512 | COMB4A | 688.21 | COMB1 | 1721 | COMB1 | 126.36 | No Message | No Message
N-1.60 | B93 | 206 | VCIM70X70FC24.5(SM) | 900 | No Message | COMB4A | 1379 | 1379 | COMB1 | 512 | 512 | COMB4A | 678.91 | COMB1 | 1721 | COMB1 | 126.36 | No Message | No Message
N-1.60 | B93 | 206 | VCIM70X70FC24.5(SM) | 1025 | No Message | COMB4A | 1249 | 1249 | COMB1 | 512 | 512 | COMB4A | 669.62 | COMB1 | 1721 | COMB1 | 126.36 | No Message | No Message
N-1.60 | B93 | 206 | VCIM70X70FC24.5(SM) | 1150 | No Message | COMB4A | 1064 | 1064 | COMB4A | 606 | 606 | COMB4A | 689.04 | COMB1 | 1721 | COMB1 | 126.36 | No Message | No Message
N-1.60 | B93 | 206 | VCIM70X70FC24.5(SM) | 1275 | No Message | COMB4A | 875 | 875 | COMB4A | 943 | 943 | COMB4A | 679.34 | COMB1 | 1721 | COMB1 | 126.36 | No Message | No Message
N-1.60 | B93 | 206 | VCIM70X70FC24.5(SM) | 1400 | No Message | COMB4A | 650 | 650 | COMB4A | 1226 | 1226 | COMB4A | 669.65 | COMB1 | 1721 | COMB1 | 126.36 | No Message | No Message
N-1.60 | B94 | 239 | VCIM70X70FC24.5(SM) | 350 | No Message | COMB6A | 431 | 431 | COMB4A | 1276 | 1276 | COMB4A | 445.18 | COMB0 | 1721 | COMB1 | 265.02 | No Message | No Message
N-1.60 | B94 | 239 | VCIM70X70FC24.5(SM) | 475 | No Message | COMB4A | 544 | 544 | COMB4A | 1020 | 1020 | COMB4A | 454.88 | COMB0 | 1721 | COMB1 | 265.02 | No Message | No Message
N-1.60 | B94 | 239 | VCIM70X70FC24.5(SM) | 600 | No Message | COMB4A | 734 | 734 | COMB4A | 765 | 765 | COMB4A | 464.58 | COMB0 | 1721 | COMB1 | 265.02 | No Message | No Message
N-1.60 | B94 | 239 | VCIM70X70FC24.5(SM) | 725 | No Message | COMB4A | 894 | 894 | COMB4A | 471 | 471 | COMB4A | 474.27 | COMB0 | 1721 | COMB1 | 265.02 | No Message | No Message
N-1.60 | B94 | 239 | VCIM70X70FC24.5(SM) | 850 | No Message | COMB4A | 1056 | 1056 | COMB4A | 367 | 367 | COMB4A | 463.8 | COMB0 | 1721 | COMB1 | 265.02 | No Message | No Message
N-1.60 | B94 | 239 | VCIM70X70FC24.5(SM) | 975 | No Message | COMB4A | 1221 | 1221 | COMB4A | 367 | 367 | COMB4A | 473.1 | COMB0 | 1721 | COMB1 | 265.02 | No Message | No Message
N-1.60 | B94 | 239 | VCIM70X70FC24.5(SM) | 1100 | No Message | COMB4A | 1379 | 1379 | COMB4A | 367 | 367 | COMB4A | 482.39 | COMB0 | 1721 | COMB1 | 265.02 | No Message | No Message
N-1.60 | B94 | 239 | VCIM70X70FC24.5(SM) | 1225 | No Message | COMB4B | 1379 | 1379 | COMB4A | 367 | 367 | COMB4A | 491.68 | COMB0 | 1721 | COMB1 | 265.02 | No Message | No Message
N-1.60 | B94 | 239 | VCIM70X70FC24.5(SM) | 1350 | No Message | COMB1 | 1379 | 1383 | COMB4A | 367 | 367 | COMB4A | 500.98 | COMB0 | 1721 | COMB1 | 265.02 | No Message | No Message
N-1.60 | B94 | 239 | VCIM70X70FC24.5(SM) | 1475 | No Message | COMB1 | 1379 | 1572 | COMB4A | 367 | 367 | COMB4A | 510.27 | COMB0 | 1721 | COMB1 | 265.02 | No Message | No Message
N-1.60 | B94 | 239 | VCIM70X70FC24.5(SM) | 1520 | No Message | COMB1 | 1379 | 1641 | COMB4A | 367 | 367 | COMB4A | 513.61 | COMB0 | 1721 | COMB1 | 265.02 | No Message | No Message
N-1.60 | B94 | 239 | VCIM70X70FC24.5(SM) | 1520 | No Message | COMB1 | 1379 | 1641 | COMB4A | 367 | 367 | COMB1 | 917.17 | COMB0 | 1721 | COMB1 | 265.02 | No Message | No Message
N-1.60 | B94 | 239 | VCIM70X70FC24.5(SM) | 1600 | No Message | COMB1 | 1379 | 1798 | COMB4A | 367 | 367 | COMB1 | 923.12 | COMB0 | 1721 | COMB1 | 265.02 | No Message | No Message
N-1.60 | B97 | 299 | VCIM70X70FC24.5(SM) | 150 | No Message | COMB1 | 1379 | 2027 | COMB4A | 718 | 718 | COMB1 | 1214.54 | COMB6B | 1721 | COMB1 | 570.49 | No Message | No Message
N-1.60 | B97 | 299 | VCIM70X70FC24.5(SM) | 677 | No Message | COMB4A | 1141 | 1141 | COMB4A | 339 | 339 | COMB1 | 1175.36 | COMB6B | 1721 | COMB1 | 570.49 | No Message | No Message
N-1.60 | B97 | 299 | VCIM70X70FC24.5(SM) | 1204 | No Message | COMB4A | 325 | 325 | COMB4A | 339 | 339 | COMB1 | 1185.59 | COMB6B | 1721 | COMB1 | 570.49 | No Message | No Message
N-1.60 | B97 | 299 | VCIM70X70FC24.5(SM) | 1290 | No Message | COMB4A | 325 | 325 | COMB4A | 339 | 339 | COMB1 | 1178.91 | COMB6B | 1721 | COMB1 | 570.49 | No Message | No Message
N-1.60 | B97 | 299 | VCIM70X70FC24.5(SM) | 1290 | No Message | COMB4A | 324 | 324 | COMB4A | 338 | 338 | COMB1 | 653.53 | COMB6B | 1721 | COMB1 | 570.49 | No Message | No Message
N-1.60 | B97 | 299 | VCIM70X70FC24.5(SM) | 1430 | No Message | COMB4A | 324 | 324 | COMB4A | 338 | 338 | COMB1 | 642.67 | COMB6B | 1721 | COMB1 | 570.49 | No Message | No Message
N-1.60 | B97 | 299 | VCIM70X70FC24.5(SM) | 1430 | No Message | COMB4A | 324 | 324 | COMB4A | 338 | 338 | COMB4A | 348.68 | COMB6B | 1721 | COMB1 | 570.49 | No Message | No Message
N-1.60 | B97 | 299 | VCIM70X70FC24.5(SM) | 1731 | No Message | COMB4A | 324 | 324 | COMB4A | 833 | 833 | COMB4A | 345.61 | COMB6B | 1721 | COMB1 | 570.49 | No Message | No Message
N-1.60 | B97 | 299 | VCIM70X70FC24.5(SM) | 2258 | No Message | COMB4A | 324 | 324 | COMB4A | 1321 | 1354 | COMB4A | 304.73 | COMB6B | 1721 | COMB1 | 570.49 | No Message | No Message
N-1.60 | B97 | 299 | VCIM70X70FC24.5(SM) | 2785 | No Message | COMB4A | 324 | 324 | COMB1 | 1321 | 2145 | COMB4A | 263.85 | COMB6B | 1721 | COMB1 | 570.49 | No Message | No Message
N-1.60 | B97 | 299 | VCIM70X70FC24.5(SM) | 2865 | No Message | COMB4A | 324 | 324 | COMB1 | 1321 | 2267 | COMB4A | 257.64 | COMB6B | 1721 | COMB1 | 570.49 | No Message | No Message
N-1.60 | B97 | 299 | VCIM70X70FC24.5(SM) | 2865 | No Message | COMB4A | 252 | 252 | COMB1 | 1321 | 2180 | COMB6B | 71.06 | COMB6B | 1721 | COMB1 | 611.32 | No Message | No Message
N-1.60 | B97 | 299 | VCIM70X70FC24.5(SM) | 3116 | No Message | COMB4A | 252 | 252 | COMB1 | 1321 | 1845 | COMB6B | 71.06 | COMB6B | 1721 | COMB1 | 611.32 | No Message | No Message
N-1.60 | B97 | 299 | VCIM70X70FC24.5(SM) | 3116 | No Message | COMB4A | 252 | 252 | COMB1 | 1321 | 1845 | COMB1 | 373.19 | COMB6B | 1721 | COMB1 | 611.32 | No Message | No Message
N-1.60 | B97 | 299 | VCIM70X70FC24.5(SM) | 3312 | No Message | COMB4A | 252 | 252 | COMB1 | 1321 | 1524 | COMB1 | 388.39 | COMB6B | 1721 | COMB1 | 611.32 | No Message | No Message
N-1.60 | B97 | 299 | VCIM70X70FC24.5(SM) | 3839 | No Message | COMB4A | 252 | 252 | COMB4A | 927 | 927 | COMB1 | 429.27 | COMB6B | 1721 | COMB1 | 611.32 | No Message | No Message
N-1.60 | B97 | 299 | VCIM70X70FC24.5(SM) | 4366 | No Message | COMB4A | 252 | 252 | COMB4A | 264 | 264 | COMB1 | 470.15 | COMB6B | 1721 | COMB1 | 611.32 | No Message | No Message
N-1.60 | B97 | 299 | VCIM70X70FC24.5(SM) | 4482.6 | No Message | COMB4A | 252 | 252 | COMB4A | 264 | 264 | COMB1 | 459.23 | COMB6B | 1721 | COMB1 | 611.32 | No Message | No Message
N-1.60 | B97 | 299 | VCIM70X70FC24.5(SM) | 4482.6 | No Message | COMB4A | 253 | 253 | COMB4A | 264 | 264 | COMB1 | 778.26 | COMB6B | 1721 | COMB1 | 611.32 | No Message | No Message
N-1.60 | B97 | 299 | VCIM70X70FC24.5(SM) | 4893 | No Message | COMB4A | 632 | 632 | COMB4A | 264 | 264 | COMB1 | 808.77 | COMB6B | 1721 | COMB1 | 611.32 | No Message | No Message
N-1.60 | B97 | 299 | VCIM70X70FC24.5(SM) | 5420 | No Message | COMB1 | 1379 | 1440 | COMB4A | 430 | 430 | COMB1 | 847.95 | COMB6B | 1721 | COMB1 | 611.32 | No Message | No Message
N-1.60 | B99 | 318 | VCIM70X70FC24.5(SM) | 150 | No Message | COMB1 | 1379 | 1412 | COMB4A | 427 | 427 | COMB6B | 583.33 | COMB0 | 1721 | COMB1 | 266.34 | No Message | No Message
N-1.60 | B99 | 318 | VCIM70X70FC24.5(SM) | 268 | No Message | COMB4B | 1379 | 1379 | COMB4A | 427 | 427 | COMB6B | 583.33 | COMB0 | 1721 | COMB1 | 266.34 | No Message | No Message
N-1.60 | B99 | 318 | VCIM70X70FC24.5(SM) | 280 | No Message | COMB4B | 1379 | 1379 | COMB4A | 427 | 427 | COMB6B | 583.33 | COMB0 | 1721 | COMB1 | 266.34 | No Message | No Message
N-1.60 | B99 | 318 | VCIM70X70FC24.5(SM) | 280 | No Message | COMB4B | 1379 | 1379 | COMB4A | 426 | 426 | COMB6A | 583.33 | COMB0 | 1721 | COMB1 | 266.34 | No Message | No Message
N-1.60 | B99 | 318 | VCIM70X70FC24.5(SM) | 386 | No Message | COMB4B | 1379 | 1379 | COMB4A | 426 | 426 | COMB6A | 583.33 | COMB0 | 1721 | COMB1 | 266.34 | No Message | No Message
N-1.60 | B99 | 318 | VCIM70X70FC24.5(SM) | 504 | No Message | COMB4A | 1379 | 1379 | COMB4A | 426 | 426 | COMB6A | 583.33 | COMB0 | 1721 | COMB1 | 266.34 | No Message | No Message
N-1.60 | B99 | 318 | VCIM70X70FC24.5(SM) | 622 | No Message | COMB4A | 1379 | 1379 | COMB4A | 426 | 426 | COMB6A | 583.33 | COMB0 | 1721 | COMB1 | 266.34 | No Message | No Message
N-1.60 | B99 | 318 | VCIM70X70FC24.5(SM) | 740 | No Message | COMB4A | 1379 | 1379 | COMB4A | 426 | 426 | COMB6A | 583.33 | COMB0 | 1721 | COMB1 | 266.34 | No Message | No Message
N-1.60 | B99 | 318 | VCIM70X70FC24.5(SM) | 858 | No Message | COMB4A | 1354 | 1354 | COMB4A | 426 | 426 | COMB6A | 583.33 | COMB0 | 1721 | COMB1 | 266.34 | No Message | No Message
N-1.60 | B99 | 318 | VCIM70X70FC24.5(SM) | 976 | No Message | COMB4A | 1304 | 1304 | COMB4A | 426 | 426 | COMB6A | 583.33 | COMB0 | 1721 | COMB1 | 266.34 | No Message | No Message
N-1.60 | B99 | 318 | VCIM70X70FC24.5(SM) | 1094 | No Message | COMB4A | 1256 | 1256 | COMB6A | 434 | 434 | COMB6A | 583.33 | COMB0 | 1721 | COMB1 | 266.34 | No Message | No Message
N-1.60 | B99 | 318 | VCIM70X70FC24.5(SM) | 1212 | No Message | COMB4A | 1208 | 1208 | COMB6A | 548 | 548 | COMB6A | 583.33 | COMB0 | 1721 | COMB1 | 266.34 | No Message | No Message
N-1.60 | B99 | 318 | VCIM70X70FC24.5(SM) | 1330 | No Message | COMB4A | 1162 | 1162 | COMB4A | 697 | 697 | COMB6A | 583.33 | COMB0 | 1721 | COMB1 | 266.34 | No Message | No Message
N-1.60 | B100 | 248 | VTA_CIM25X70FC24.5(SM) | 0 | No Message | COMB6B | 32 | 32 | COMB6B | 36 | 36 | COMB0 | 208.33 | COMB0 | 0 | COMB0 | 0 | No Message | No Message
N-1.60 | B100 | 248 | VTA_CIM25X70FC24.5(SM) | 62 | No Message | COMB6B | 32 | 32 | COMB6B | 51 | 51 | COMB0 | 208.33 | COMB0 | 0 | COMB0 | 0 | No Message | No Message
N-1.60 | B100 | 248 | VTA_CIM25X70FC24.5(SM) | 124 | No Message | COMB6B | 32 | 32 | COMB6B | 66 | 66 | COMB0 | 208.33 | COMB0 | 0 | COMB0 | 0 | No Message | No Message
N-1.60 | B100 | 248 | VTA_CIM25X70FC24.5(SM) | 186 | No Message | COMB6B | 32 | 32 | COMB6B | 79 | 79 | COMB4B | 208.33 | COMB0 | 0 | COMB0 | 0 | No Message | No Message
N-1.60 | B100 | 248 | VTA_CIM25X70FC24.5(SM) | 248 | No Message | COMB6B | 32 | 32 | COMB6B | 92 | 92 | COMB4B | 208.33 | COMB0 | 0 | COMB0 | 0 | No Message | No Message
N-1.60 | B100 | 248 | VTA_CIM25X70FC24.5(SM) | 310 | No Message | COMB6B | 32 | 32 | COMB4B | 105 | 105 | COMB4B | 208.33 | COMB0 | 0 | COMB0 | 0 | No Message | No Message
N-1.60 | B100 | 248 | VTA_CIM25X70FC24.5(SM) | 372 | No Message | COMB6B | 32 | 32 | COMB4B | 125 | 125 | COMB4B | 208.33 | COMB0 | 0 | COMB0 | 0 | No Message | No Message
N-1.60 | B100 | 248 | VTA_CIM25X70FC24.5(SM) | 434 | No Message | COMB6B | 32 | 32 | COMB4B | 145 | 145 | COMB4B | 208.33 | COMB0 | 0 | COMB0 | 0 | No Message | No Message
N-1.60 | B100 | 248 | VTA_CIM25X70FC24.5(SM) | 496 | No Message | COMB6B | 32 | 32 | COMB4B | 164 | 164 | COMB4B | 208.33 | COMB0 | 0 | COMB0 | 0 | No Message | No Message
N-1.60 | B100 | 248 | VTA_CIM25X70FC24.5(SM) | 558 | No Message | COMB6B | 32 | 32 | COMB4B | 184 | 184 | COMB4B | 208.33 | COMB0 | 0 | COMB0 | 0 | No Message | No Message
N-1.60 | B100 | 248 | VTA_CIM25X70FC24.5(SM) | 620 | No Message | COMB6B | 32 | 32 | COMB4B | 204 | 204 | COMB4B | 208.33 | COMB0 | 0 | COMB0 | 0 | No Message | No Message
N-1.60 | B101 | 287 | VTA_CIM25X70FC24.5(SM) | 0 | No Message | COMB6B | 24 | 24 | COMB6B | 26 | 26 | COMB0 | 208.33 | COMB0 | 0 | COMB0 | 0 | No Message | No Message
N-1.60 | B101 | 287 | VTA_CIM25X70FC24.5(SM) | 62 | No Message | COMB6B | 24 | 24 | COMB6B | 40 | 40 | COMB0 | 208.33 | COMB0 | 0 | COMB0 | 0 | No Message | No Message
N-1.60 | B101 | 287 | VTA_CIM25X70FC24.5(SM) | 124 | No Message | COMB6B | 24 | 24 | COMB4B | 59 | 59 | COMB0 | 208.33 | COMB0 | 0 | COMB0 | 0 | No Message | No Message
N-1.60 | B101 | 287 | VTA_CIM25X70FC24.5(SM) | 186 | No Message | COMB6B | 24 | 24 | COMB4B | 79 | 79 | COMB4B | 208.33 | COMB0 | 0 | COMB0 | 0 | No Message | No Message
N-1.60 | B101 | 287 | VTA_CIM25X70FC24.5(SM) | 248 | No Message | COMB6B | 24 | 24 | COMB4B | 99 | 99 | COMB4B | 208.33 | COMB0 | 0 | COMB0 | 0 | No Message | No Message
N-1.60 | B101 | 287 | VTA_CIM25X70FC24.5(SM) | 310 | No Message | COMB6B | 24 | 24 | COMB4B | 120 | 120 | COMB4B | 208.33 | COMB0 | 0 | COMB0 | 0 | No Message | No Message
N-1.60 | B101 | 287 | VTA_CIM25X70FC24.5(SM) | 372 | No Message | COMB6B | 24 | 24 | COMB4B | 140 | 140 | COMB4B | 208.33 | COMB0 | 0 | COMB0 | 0 | No Message | No Message
N-1.60 | B101 | 287 | VTA_CIM25X70FC24.5(SM) | 434 | No Message | COMB6B | 24 | 24 | COMB4B | 160 | 160 | COMB4B | 208.33 | COMB0 | 0 | COMB0 | 0 | No Message | No Message
N-1.60 | B101 | 287 | VTA_CIM25X70FC24.5(SM) | 496 | No Message | COMB6B | 24 | 24 | COMB4B | 179 | 179 | COMB4B | 208.33 | COMB0 | 0 | COMB0 | 0 | No Message | No Message
N-1.60 | B101 | 287 | VTA_CIM25X70FC24.5(SM) | 558 | No Message | COMB6B | 24 | 24 | COMB4B | 199 | 199 | COMB4B | 208.33 | COMB0 | 0 | COMB0 | 0 | No Message | No Message
N-1.60 | B101 | 287 | VTA_CIM25X70FC24.5(SM) | 620 | No Message | COMB6B | 24 | 24 | COMB4B | 219 | 219 | COMB4B | 208.33 | COMB0 | 0 | COMB0 | 0 | No Message | No Message
N-1.60 | B102 | 289 | VTA_CIM25X70FC24.5(SM) | 0 | No Message | COMB4A | 15 | 15 | COMB4A | 16 | 16 | COMB0 | 208.33 | COMB0 | 0 | COMB0 | 0 | No Message | No Message
N-1.60 | B102 | 289 | VTA_CIM25X70FC24.5(SM) | 62 | No Message | COMB4A | 15 | 15 | COMB4A | 39 | 39 | COMB0 | 208.33 | COMB0 | 0 | COMB0 | 0 | No Message | No Message
N-1.60 | B102 | 289 | VTA_CIM25X70FC24.5(SM) | 124 | No Message | COMB4A | 15 | 15 | COMB4A | 59 | 59 | COMB0 | 208.33 | COMB0 | 0 | COMB0 | 0 | No Message | No Message
N-1.60 | B102 | 289 | VTA_CIM25X70FC24.5(SM) | 186 | No Message | COMB4A | 15 | 15 | COMB1 | 80 | 80 | COMB0 | 208.33 | COMB0 | 0 | COMB0 | 0 | No Message | No Message
N-1.60 | B102 | 289 | VTA_CIM25X70FC24.5(SM) | 248 | No Message | COMB4A | 15 | 15 | COMB1 | 102 | 102 | COMB4B | 208.33 | COMB0 | 0 | COMB0 | 0 | No Message | No Message
N-1.60 | B102 | 289 | VTA_CIM25X70FC24.5(SM) | 310 | No Message | COMB4A | 15 | 15 | COMB1 | 124 | 124 | COMB4B | 208.33 | COMB0 | 0 | COMB0 | 0 | No Message | No Message
N-1.60 | B102 | 289 | VTA_CIM25X70FC24.5(SM) | 372 | No Message | COMB4A | 15 | 15 | COMB1 | 147 | 147 | COMB4B | 208.33 | COMB0 | 0 | COMB0 | 0 | No Message | No Message
N-1.60 | B102 | 289 | VTA_CIM25X70FC24.5(SM) | 434 | No Message | COMB4A | 15 | 15 | COMB1 | 169 | 169 | COMB4B | 208.33 | COMB0 | 0 | COMB0 | 0 | No Message | No Message
N-1.60 | B102 | 289 | VTA_CIM25X70FC24.5(SM) | 496 | No Message | COMB4A | 15 | 15 | COMB1 | 191 | 191 | COMB4B | 208.33 | COMB0 | 0 | COMB0 | 0 | No Message | No Message
N-1.60 | B102 | 289 | VTA_CIM25X70FC24.5(SM) | 558 | No Message | COMB4A | 15 | 15 | COMB1 | 213 | 213 | COMB4B | 208.33 | COMB0 | 0 | COMB0 | 0 | No Message | No Message
N-1.60 | B102 | 289 | VTA_CIM25X70FC24.5(SM) | 620 | No Message | COMB4A | 15 | 15 | COMB1 | 235 | 235 | COMB4B | 208.33 | COMB0 | 0 | COMB0 | 0 | No Message | No Message
N-1.60 | B103 | 274 | VTA_CIM25X70FC24.5(SM) | 0 | No Message | COMB4B | 47 | 47 | COMB4B | 52 | 52 | COMB0 | 0 | COMB0 | 0 | COMB0 | 0 | No Message | No Message
N-1.60 | B103 | 274 | VTA_CIM25X70FC24.5(SM) | 62 | No Message | COMB4B | 47 | 47 | COMB4B | 70 | 70 | COMB0 | 0 | COMB0 | 0 | COMB0 | 0 | No Message | No Message
N-1.60 | B103 | 274 | VTA_CIM25X70FC24.5(SM) | 124 | No Message | COMB4B | 47 | 47 | COMB4B | 88 | 88 | COMB0 | 0 | COMB0 | 0 | COMB0 | 0 | No Message | No Message
N-1.60 | B103 | 274 | VTA_CIM25X70FC24.5(SM) | 186 | No Message | COMB4B | 47 | 47 | COMB4B | 105 | 105 | COMB0 | 0 | COMB0 | 0 | COMB0 | 0 | No Message | No Message
N-1.60 | B103 | 274 | VTA_CIM25X70FC24.5(SM) | 248 | No Message | COMB4B | 47 | 47 | COMB4B | 119 | 119 | COMB0 | 0 | COMB0 | 0 | COMB0 | 0 | No Message | No Message
N-1.60 | B103 | 274 | VTA_CIM25X70FC24.5(SM) | 310 | No Message | COMB4B | 47 | 47 | COMB4B | 134 | 134 | COMB0 | 0 | COMB0 | 0 | COMB0 | 0 | No Message | No Message
N-1.60 | B103 | 274 | VTA_CIM25X70FC24.5(SM) | 372 | No Message | COMB4B | 47 | 47 | COMB4B | 148 | 148 | COMB0 | 0 | COMB0 | 0 | COMB0 | 0 | No Message | No Message
N-1.60 | B103 | 274 | VTA_CIM25X70FC24.5(SM) | 434 | No Message | COMB4B | 47 | 47 | COMB4B | 163 | 163 | COMB0 | 0 | COMB0 | 0 | COMB0 | 0 | No Message | No Message
N-1.60 | B103 | 274 | VTA_CIM25X70FC24.5(SM) | 496 | No Message | COMB4B | 47 | 47 | COMB4B | 177 | 177 | COMB0 | 0 | COMB0 | 0 | COMB0 | 0 | No Message | No Message
N-1.60 | B103 | 274 | VTA_CIM25X70FC24.5(SM) | 558 | No Message | COMB4B | 47 | 47 | COMB4B | 191 | 191 | COMB0 | 0 | COMB0 | 0 | COMB0 | 0 | No Message | No Message
N-1.60 | B103 | 274 | VTA_CIM25X70FC24.5(SM) | 620 | No Message | COMB4B | 47 | 47 | COMB4B | 205 | 205 | COMB0 | 0 | COMB0 | 0 | COMB0 | 0 | No Message | No Message
N-1.60 | B105 | 212 | VCIM60X70FC24.5(SM) | 350 | No Message | COMB4B | 671 | 671 | COMB4B | 913 | 913 | COMB4B | 668.06 | COMB0 | 1525 | COMB4B | 155.49 | No Message | No Message
N-1.60 | B105 | 212 | VCIM60X70FC24.5(SM) | 444 | No Message | COMB4B | 739 | 739 | COMB4B | 720 | 720 | COMB4B | 674.31 | COMB0 | 1525 | COMB4B | 155.49 | No Message | No Message
N-1.60 | B105 | 212 | VCIM60X70FC24.5(SM) | 538 | No Message | COMB4B | 807 | 807 | COMB4B | 526 | 526 | COMB4B | 680.56 | COMB0 | 1525 | COMB4B | 155.49 | No Message | No Message
N-1.60 | B105 | 212 | VCIM60X70FC24.5(SM) | 632 | No Message | COMB4B | 877 | 877 | COMB6B | 303 | 303 | COMB4B | 686.81 | COMB0 | 1525 | COMB4B | 155.49 | No Message | No Message
N-1.60 | B105 | 212 | VCIM60X70FC24.5(SM) | 726 | No Message | COMB4B | 949 | 949 | COMB1 | 292 | 292 | COMB4B | 664.18 | COMB0 | 1525 | COMB4B | 155.49 | No Message | No Message
N-1.60 | B105 | 212 | VCIM60X70FC24.5(SM) | 819.9 | No Message | COMB4B | 1021 | 1021 | COMB1 | 292 | 292 | COMB4B | 670.17 | COMB0 | 1525 | COMB4B | 155.49 | No Message | No Message
N-1.60 | B105 | 212 | VCIM60X70FC24.5(SM) | 913.9 | No Message | COMB4B | 1095 | 1095 | COMB1 | 292 | 292 | COMB4B | 676.16 | COMB0 | 1525 | COMB4B | 155.49 | No Message | No Message
N-1.60 | B105 | 212 | VCIM60X70FC24.5(SM) | 1007.9 | No Message | COMB1 | 1182 | 1182 | COMB1 | 292 | 292 | COMB4B | 682.15 | COMB0 | 1525 | COMB4B | 155.49 | No Message | No Message
N-1.60 | B105 | 212 | VCIM60X70FC24.5(SM) | 1101.9 | No Message | COMB0 | 1182 | 1182 | COMB1 | 292 | 292 | COMB4B | 688.14 | COMB0 | 1525 | COMB4B | 155.49 | No Message | No Message
N-1.60 | B105 | 212 | VCIM60X70FC24.5(SM) | 1195.9 | No Message | COMB0 | 1182 | 1182 | COMB1 | 292 | 292 | COMB4B | 694.13 | COMB0 | 1525 | COMB4B | 155.49 | No Message | No Message
N-1.60 | B105 | 212 | VCIM60X70FC24.5(SM) | 1289.9 | No Message | COMB4B | 1182 | 1246 | COMB1 | 292 | 292 | COMB4B | 700.12 | COMB0 | 1525 | COMB4B | 155.49 | No Message | No Message
N-1.60 | B106 | 72 | VCIM60X70FC24.5(SM) | 350 | No Message | COMB4B | 852 | 852 | COMB4B | 997 | 997 | COMB4B | 478.56 | COMB6B | 1525 | COMB4A | 336.19 | No Message | No Message
N-1.60 | B106 | 72 | VCIM60X70FC24.5(SM) | 444 | No Message | COMB4B | 938 | 938 | COMB4B | 824 | 824 | COMB4B | 484.8 | COMB6B | 1525 | COMB4A | 336.19 | No Message | No Message
N-1.60 | B106 | 72 | VCIM60X70FC24.5(SM) | 538 | No Message | COMB4B | 1026 | 1026 | COMB4B | 634 | 634 | COMB4B | 491.05 | COMB6B | 1525 | COMB4A | 336.19 | No Message | No Message
N-1.60 | B106 | 72 | VCIM60X70FC24.5(SM) | 632 | No Message | COMB4B | 1114 | 1114 | COMB6B | 453 | 453 | COMB4B | 497.3 | COMB6B | 1525 | COMB4A | 336.19 | No Message | No Message
N-1.60 | B106 | 72 | VCIM60X70FC24.5(SM) | 726 | No Message | COMB4B | 1182 | 1182 | COMB4B | 388 | 388 | COMB4B | 482.57 | COMB6B | 1525 | COMB4A | 336.19 | No Message | No Message
N-1.60 | B106 | 72 | VCIM60X70FC24.5(SM) | 819.9 | No Message | COMB4B | 1182 | 1182 | COMB4B | 388 | 388 | COMB4B | 488.56 | COMB6B | 1525 | COMB4A | 336.19 | No Message | No Message
N-1.60 | B106 | 72 | VCIM60X70FC24.5(SM) | 913.9 | No Message | COMB4B | 1182 | 1182 | COMB4B | 388 | 388 | COMB4B | 494.55 | COMB6B | 1525 | COMB4A | 336.19 | No Message | No Message
N-1.60 | B106 | 72 | VCIM60X70FC24.5(SM) | 1007.9 | No Message | COMB4B | 1182 | 1182 | COMB4B | 388 | 388 | COMB4B | 500.54 | COMB6B | 1525 | COMB4A | 336.19 | No Message | No Message
N-1.60 | B106 | 72 | VCIM60X70FC24.5(SM) | 1101.9 | No Message | COMB0 | 1182 | 1182 | COMB4B | 388 | 388 | COMB4B | 506.53 | COMB6B | 1525 | COMB4A | 336.19 | No Message | No Message
N-1.60 | B106 | 72 | VCIM60X70FC24.5(SM) | 1195.9 | No Message | COMB4B | 1182 | 1253 | COMB4B | 388 | 388 | COMB4B | 512.52 | COMB6B | 1525 | COMB4A | 336.19 | No Message | No Message
N-1.60 | B106 | 72 | VCIM60X70FC24.5(SM) | 1289.9 | No Message | COMB4B | 1182 | 1326 | COMB4B | 388 | 388 | COMB4B | 518.51 | COMB6B | 1525 | COMB4A | 336.19 | No Message | No Message
N-1.60 | B107 | 334 | VCIM60X70FC24.5(SM) | 350 | No Message | COMB6B | 565 | 565 | COMB4B | 1133 | 1133 | COMB4B | 1086.87 | COMB0 | 0 | COMB0 | 0 | No Message | No Message
N-1.60 | B107 | 334 | VCIM60X70FC24.5(SM) | 476 | No Message | COMB4B | 763 | 763 | COMB4B | 1065 | 1065 | COMB4B | 1095.25 | COMB0 | 0 | COMB0 | 0 | No Message | No Message
N-1.60 | B107 | 334 | VCIM60X70FC24.5(SM) | 602 | No Message | COMB4B | 1013 | 1013 | COMB4B | 693 | 693 | COMB4B | 1103.63 | COMB0 | 0 | COMB0 | 0 | No Message | No Message
N-1.60 | B107 | 334 | VCIM60X70FC24.5(SM) | 728 | No Message | COMB4B | 1182 | 1182 | COMB1 | 585 | 585 | COMB4B | 1065.67 | COMB0 | 0 | COMB0 | 0 | No Message | No Message
N-1.60 | B107 | 334 | VCIM60X70FC24.5(SM) | 854 | No Message | COMB4B | 1182 | 1182 | COMB1 | 585 | 585 | COMB4B | 1073.7 | COMB0 | 0 | COMB0 | 0 | No Message | No Message
N-1.60 | B107 | 334 | VCIM60X70FC24.5(SM) | 980 | No Message | COMB1 | 1182 | 1247 | COMB1 | 585 | 585 | COMB4B | 1081.73 | COMB0 | 0 | COMB0 | 0 | No Message | No Message
N-1.60 | B107 | 334 | VCIM60X70FC24.5(SM) | 1106 | No Message | COMB1 | 1182 | 1473 | COMB1 | 585 | 585 | COMB4B | 1089.76 | COMB0 | 0 | COMB0 | 0 | No Message | No Message
N-1.60 | B107 | 334 | VCIM60X70FC24.5(SM) | 1232 | No Message | COMB1 | 1182 | 1702 | COMB1 | 585 | 585 | COMB4B | 1097.79 | COMB0 | 0 | COMB0 | 0 | No Message | No Message
N-1.60 | B107 | 334 | VCIM60X70FC24.5(SM) | 1358 | No Message | COMB1 | 1182 | 1936 | COMB1 | 585 | 585 | COMB4B | 1105.82 | COMB0 | 0 | COMB0 | 0 | No Message | No Message
N-1.60 | B107 | 334 | VCIM60X70FC24.5(SM) | 1484 | No Message | COMB1 | 1182 | 2174 | COMB1 | 585 | 585 | COMB4B | 1113.85 | COMB0 | 0 | COMB0 | 0 | No Message | No Message
N-1.60 | B107 | 334 | VCIM60X70FC24.5(SM) | 1610 | No Message | COMB1 | 1182 | 2417 | COMB1 | 585 | 585 | COMB4B | 1121.88 | COMB0 | 0 | COMB0 | 0 | No Message | No Message
N-1.60 | B112 | 438 | VTA_CIM50X70FC24.5(SM) | 0 | No Message | COMB1 | 985 | 2346 | COMB4B | 183 | 183 | COMB0 | 416.67 | COMB0 | 0 | COMB0 | 0 | No Message | No Message
N-1.60 | B112 | 438 | VTA_CIM50X70FC24.5(SM) | 360 | No Message | COMB1 | 985 | 1982 | COMB4B | 183 | 183 | COMB0 | 416.67 | COMB0 | 0 | COMB0 | 0 | No Message | No Message
N-1.60 | B112 | 438 | VTA_CIM50X70FC24.5(SM) | 720 | No Message | COMB1 | 985 | 1634 | COMB4B | 183 | 183 | COMB0 | 416.67 | COMB0 | 0 | COMB0 | 0 | No Message | No Message
N-1.60 | B112 | 438 | VTA_CIM50X70FC24.5(SM) | 1080 | No Message | COMB1 | 985 | 1302 | COMB4B | 183 | 183 | COMB0 | 416.67 | COMB0 | 0 | COMB0 | 0 | No Message | No Message
N-1.60 | B112 | 438 | VTA_CIM50X70FC24.5(SM) | 1440 | No Message | COMB4B | 985 | 985 | COMB4B | 183 | 183 | COMB0 | 416.67 | COMB0 | 0 | COMB0 | 0 | No Message | No Message
N-1.60 | B112 | 438 | VTA_CIM50X70FC24.5(SM) | 1800 | No Message | COMB1 | 903 | 903 | COMB4B | 183 | 183 | COMB0 | 416.67 | COMB0 | 0 | COMB0 | 0 | No Message | No Message
N-1.60 | B112 | 438 | VTA_CIM50X70FC24.5(SM) | 2160 | No Message | COMB4B | 523 | 523 | COMB4B | 183 | 183 | COMB0 | 416.67 | COMB0 | 0 | COMB0 | 0 | No Message | No Message
N-1.60 | B112 | 438 | VTA_CIM50X70FC24.5(SM) | 2520 | No Message | COMB4B | 176 | 176 | COMB6B | 288 | 288 | COMB0 | 416.67 | COMB0 | 0 | COMB0 | 0 | No Message | No Message
N-1.60 | B112 | 438 | VTA_CIM50X70FC24.5(SM) | 2880 | No Message | COMB4B | 164 | 164 | COMB4B | 577 | 577 | COMB0 | 416.67 | COMB0 | 0 | COMB0 | 0 | No Message | No Message
N-1.60 | B112 | 438 | VTA_CIM50X70FC24.5(SM) | 3240 | No Message | COMB4B | 164 | 164 | COMB4B | 916 | 916 | COMB0 | 416.67 | COMB0 | 0 | COMB0 | 0 | No Message | No Message
N-1.60 | B112 | 438 | VTA_CIM50X70FC24.5(SM) | 3600 | No Message | COMB4B | 164 | 164 | COMB0 | 944 | 944 | COMB0 | 416.67 | COMB0 | 0 | COMB0 | 0 | No Message | No Message
N-1.60 | B115 | 272 | VTA_CIM25X70FC24.5(SM) | 0 | No Message | COMB6B | 32 | 32 | COMB4B | 204 | 204 | COMB1 | 208.33 | COMB0 | 0 | COMB0 | 0 | No Message | No Message
N-1.60 | B115 | 272 | VTA_CIM25X70FC24.5(SM) | 298 | No Message | COMB6B | 32 | 32 | COMB4B | 283 | 283 | COMB0 | 0 | COMB0 | 0 | COMB0 | 0 | No Message | No Message
N-1.60 | B115 | 272 | VTA_CIM25X70FC24.5(SM) | 596 | No Message | COMB6B | 32 | 32 | COMB4B | 352 | 352 | COMB0 | 0 | COMB0 | 0 | COMB0 | 0 | No Message | No Message
N-1.60 | B115 | 272 | VTA_CIM25X70FC24.5(SM) | 894 | No Message | COMB6B | 32 | 32 | COMB4B | 410 | 410 | COMB0 | 0 | COMB0 | 0 | COMB0 | 0 | No Message | No Message
N-1.60 | B115 | 272 | VTA_CIM25X70FC24.5(SM) | 1192 | No Message | COMB6B | 32 | 32 | COMB4B | 455 | 455 | COMB0 | 0 | COMB0 | 0 | COMB0 | 0 | No Message | No Message
N-1.60 | B115 | 272 | VTA_CIM25X70FC24.5(SM) | 1490 | No Message | COMB6B | 32 | 32 | COMB4B | 472 | 472 | COMB0 | 0 | COMB0 | 0 | COMB0 | 0 | No Message | No Message
N-1.60 | B115 | 272 | VTA_CIM25X70FC24.5(SM) | 1788 | No Message | COMB6B | 32 | 32 | COMB4B | 472 | 472 | COMB0 | 0 | COMB0 | 0 | COMB0 | 0 | No Message | No Message
N-1.60 | B115 | 272 | VTA_CIM25X70FC24.5(SM) | 2086 | No Message | COMB6B | 32 | 32 | COMB4B | 472 | 472 | COMB0 | 0 | COMB0 | 0 | COMB0 | 0 | No Message | No Message
N-1.60 | B115 | 272 | VTA_CIM25X70FC24.5(SM) | 2384 | No Message | COMB6B | 32 | 32 | COMB4B | 472 | 472 | COMB0 | 0 | COMB0 | 0 | COMB0 | 0 | No Message | No Message
N-1.60 | B115 | 272 | VTA_CIM25X70FC24.5(SM) | 2682 | No Message | COMB6B | 32 | 32 | COMB4B | 472 | 472 | COMB0 | 0 | COMB0 | 0 | COMB0 | 0 | No Message | No Message
N-1.60 | B115 | 272 | VTA_CIM25X70FC24.5(SM) | 2980 | No Message | COMB6B | 32 | 32 | COMB4B | 443 | 443 | COMB0 | 0 | COMB0 | 0 | COMB0 | 0 | No Message | No Message
N-1.60 | B116 | 288 | VTA_CIM25X70FC24.5(SM) | 0 | No Message | COMB6B | 24 | 24 | COMB4B | 219 | 219 | COMB0 | 0 | COMB0 | 0 | COMB0 | 0 | No Message | No Message
N-1.60 | B116 | 288 | VTA_CIM25X70FC24.5(SM) | 298 | No Message | COMB6B | 24 | 24 | COMB4B | 289 | 289 | COMB0 | 0 | COMB0 | 0 | COMB0 | 0 | No Message | No Message
N-1.60 | B116 | 288 | VTA_CIM25X70FC24.5(SM) | 596 | No Message | COMB6B | 24 | 24 | COMB4B | 350 | 350 | COMB0 | 0 | COMB0 | 0 | COMB0 | 0 | No Message | No Message
N-1.60 | B116 | 288 | VTA_CIM25X70FC24.5(SM) | 894 | No Message | COMB6B | 24 | 24 | COMB4B | 397 | 397 | COMB0 | 0 | COMB0 | 0 | COMB0 | 0 | No Message | No Message
N-1.60 | B116 | 288 | VTA_CIM25X70FC24.5(SM) | 1192 | No Message | COMB6B | 24 | 24 | COMB4B | 427 | 427 | COMB0 | 0 | COMB0 | 0 | COMB0 | 0 | No Message | No Message
N-1.60 | B116 | 288 | VTA_CIM25X70FC24.5(SM) | 1490 | No Message | COMB6B | 24 | 24 | COMB4B | 440 | 440 | COMB0 | 0 | COMB0 | 0 | COMB0 | 0 | No Message | No Message
N-1.60 | B116 | 288 | VTA_CIM25X70FC24.5(SM) | 1788 | No Message | COMB6B | 24 | 24 | COMB4B | 437 | 437 | COMB0 | 0 | COMB0 | 0 | COMB0 | 0 | No Message | No Message
N-1.60 | B116 | 288 | VTA_CIM25X70FC24.5(SM) | 2086 | No Message | COMB6B | 24 | 24 | COMB4B | 416 | 416 | COMB0 | 0 | COMB0 | 0 | COMB0 | 0 | No Message | No Message
N-1.60 | B116 | 288 | VTA_CIM25X70FC24.5(SM) | 2384 | No Message | COMB6B | 24 | 24 | COMB4B | 378 | 378 | COMB0 | 0 | COMB0 | 0 | COMB0 | 0 | No Message | No Message
N-1.60 | B116 | 288 | VTA_CIM25X70FC24.5(SM) | 2682 | No Message | COMB6B | 24 | 24 | COMB4B | 326 | 326 | COMB0 | 0 | COMB0 | 0 | COMB0 | 0 | No Message | No Message
N-1.60 | B116 | 288 | VTA_CIM25X70FC24.5(SM) | 2980 | No Message | COMB6B | 24 | 24 | COMB4B | 264 | 264 | COMB0 | 0 | COMB0 | 0 | COMB0 | 0 | No Message | No Message
N-1.60 | B117 | 290 | VTA_CIM25X70FC24.5(SM) | 0 | No Message | COMB4A | 15 | 15 | COMB1 | 235 | 235 | COMB1 | 208.33 | COMB0 | 0 | COMB0 | 0 | No Message | No Message
N-1.60 | B117 | 290 | VTA_CIM25X70FC24.5(SM) | 298 | No Message | COMB4A | 15 | 15 | COMB1 | 316 | 316 | COMB0 | 0 | COMB0 | 0 | COMB0 | 0 | No Message | No Message
N-1.60 | B117 | 290 | VTA_CIM25X70FC24.5(SM) | 596 | No Message | COMB4A | 15 | 15 | COMB1 | 387 | 387 | COMB0 | 0 | COMB0 | 0 | COMB0 | 0 | No Message | No Message
N-1.60 | B117 | 290 | VTA_CIM25X70FC24.5(SM) | 894 | No Message | COMB4A | 15 | 15 | COMB1 | 442 | 442 | COMB0 | 0 | COMB0 | 0 | COMB0 | 0 | No Message | No Message
N-1.60 | B117 | 290 | VTA_CIM25X70FC24.5(SM) | 1192 | No Message | COMB4A | 15 | 15 | COMB1 | 472 | 472 | COMB0 | 0 | COMB0 | 0 | COMB0 | 0 | No Message | No Message
N-1.60 | B117 | 290 | VTA_CIM25X70FC24.5(SM) | 1490 | No Message | COMB4A | 15 | 15 | COMB1 | 472 | 472 | COMB0 | 0 | COMB0 | 0 | COMB0 | 0 | No Message | No Message
N-1.60 | B117 | 290 | VTA_CIM25X70FC24.5(SM) | 1788 | No Message | COMB4A | 15 | 15 | COMB1 | 472 | 472 | COMB0 | 0 | COMB0 | 0 | COMB0 | 0 | No Message | No Message
N-1.60 | B117 | 290 | VTA_CIM25X70FC24.5(SM) | 2086 | No Message | COMB4A | 15 | 15 | COMB1 | 472 | 472 | COMB0 | 0 | COMB0 | 0 | COMB0 | 0 | No Message | No Message
N-1.60 | B117 | 290 | VTA_CIM25X70FC24.5(SM) | 2384 | No Message | COMB4A | 15 | 15 | COMB1 | 437 | 437 | COMB0 | 0 | COMB0 | 0 | COMB0 | 0 | No Message | No Message
N-1.60 | B117 | 290 | VTA_CIM25X70FC24.5(SM) | 2682 | No Message | COMB4A | 15 | 15 | COMB1 | 383 | 383 | COMB0 | 0 | COMB0 | 0 | COMB0 | 0 | No Message | No Message
N-1.60 | B117 | 290 | VTA_CIM25X70FC24.5(SM) | 2980 | No Message | COMB4A | 15 | 15 | COMB1 | 317 | 317 | COMB0 | 0 | COMB0 | 0 | COMB0 | 0 | No Message | No Message
N-1.60 | B118 | 279 | VTA_CIM25X70FC24.5(SM) | 0 | No Message | COMB4B | 47 | 47 | COMB4B | 205 | 205 | COMB0 | 0 | COMB0 | 0 | COMB0 | 0 | No Message | No Message
N-1.60 | B118 | 279 | VTA_CIM25X70FC24.5(SM) | 298 | No Message | COMB4B | 47 | 47 | COMB1 | 263 | 263 | COMB0 | 0 | COMB0 | 0 | COMB0 | 0 | No Message | No Message
N-1.60 | B118 | 279 | VTA_CIM25X70FC24.5(SM) | 596 | No Message | COMB4B | 47 | 47 | COMB1 | 313 | 313 | COMB0 | 0 | COMB0 | 0 | COMB0 | 0 | No Message | No Message
N-1.60 | B118 | 279 | VTA_CIM25X70FC24.5(SM) | 894 | No Message | COMB4B | 47 | 47 | COMB1 | 351 | 351 | COMB0 | 0 | COMB0 | 0 | COMB0 | 0 | No Message | No Message
N-1.60 | B118 | 279 | VTA_CIM25X70FC24.5(SM) | 1192 | No Message | COMB4B | 47 | 47 | COMB1 | 375 | 375 | COMB0 | 0 | COMB0 | 0 | COMB0 | 0 | No Message | No Message
N-1.60 | B118 | 279 | VTA_CIM25X70FC24.5(SM) | 1490 | No Message | COMB4B | 47 | 47 | COMB1 | 386 | 386 | COMB0 | 0 | COMB0 | 0 | COMB0 | 0 | No Message | No Message
N-1.60 | B118 | 279 | VTA_CIM25X70FC24.5(SM) | 1788 | No Message | COMB4B | 47 | 47 | COMB1 | 383 | 383 | COMB0 | 0 | COMB0 | 0 | COMB0 | 0 | No Message | No Message
N-1.60 | B118 | 279 | VTA_CIM25X70FC24.5(SM) | 2086 | No Message | COMB4B | 47 | 47 | COMB1 | 365 | 365 | COMB0 | 0 | COMB0 | 0 | COMB0 | 0 | No Message | No Message
N-1.60 | B118 | 279 | VTA_CIM25X70FC24.5(SM) | 2384 | No Message | COMB4B | 47 | 47 | COMB1 | 335 | 335 | COMB0 | 0 | COMB0 | 0 | COMB0 | 0 | No Message | No Message
N-1.60 | B118 | 279 | VTA_CIM25X70FC24.5(SM) | 2682 | No Message | COMB4B | 47 | 47 | COMB1 | 291 | 291 | COMB0 | 0 | COMB0 | 0 | COMB0 | 0 | No Message | No Message
N-1.60 | B118 | 279 | VTA_CIM25X70FC24.5(SM) | 2980 | No Message | COMB4B | 47 | 47 | COMB4B | 241 | 241 | COMB0 | 0 | COMB0 | 0 | COMB0 | 0 | No Message | No Message
N-1.60 | B134 | 18 | VTA_CIM50X70FC24.5(SM) | 0 | No Message | COMB4A | 985 | 1021 | COMB4A | 207 | 207 | COMB0 | 416.67 | COMB0 | 0 | COMB0 | 0 | No Message | No Message
N-1.60 | B134 | 18 | VTA_CIM50X70FC24.5(SM) | 480 | No Message | COMB4A | 985 | 985 | COMB4A | 207 | 207 | COMB0 | 416.67 | COMB0 | 0 | COMB0 | 0 | No Message | No Message
N-1.60 | B134 | 18 | VTA_CIM50X70FC24.5(SM) | 960 | No Message | COMB4A | 725 | 725 | COMB4A | 207 | 207 | COMB0 | 416.67 | COMB0 | 0 | COMB0 | 0 | No Message | No Message
N-1.60 | B134 | 18 | VTA_CIM50X70FC24.5(SM) | 1440 | No Message | COMB4A | 434 | 434 | COMB4A | 207 | 207 | COMB0 | 416.67 | COMB0 | 0 | COMB0 | 0 | No Message | No Message
N-1.60 | B134 | 18 | VTA_CIM50X70FC24.5(SM) | 1920 | No Message | COMB4A | 186 | 186 | COMB4A | 422 | 422 | COMB4A | 416.67 | COMB0 | 0 | COMB0 | 0 | No Message | No Message
N-1.60 | B134 | 18 | VTA_CIM50X70FC24.5(SM) | 2400 | No Message | COMB4A | 186 | 186 | COMB4A | 639 | 639 | COMB4A | 416.67 | COMB0 | 0 | COMB0 | 0 | No Message | No Message
N-1.60 | B134 | 18 | VTA_CIM50X70FC24.5(SM) | 2880 | No Message | COMB4A | 186 | 186 | COMB1 | 861 | 861 | COMB0 | 0 | COMB0 | 0 | COMB0 | 0 | No Message | No Message
N-1.60 | B134 | 18 | VTA_CIM50X70FC24.5(SM) | 3360 | No Message | COMB4A | 186 | 186 | COMB0 | 944 | 944 | COMB0 | 0 | COMB0 | 0 | COMB0 | 0 | No Message | No Message
N-1.60 | B134 | 18 | VTA_CIM50X70FC24.5(SM) | 3840 | No Message | COMB4A | 186 | 186 | COMB4A | 944 | 1010 | COMB0 | 0 | COMB0 | 0 | COMB0 | 0 | No Message | No Message
N-1.60 | B134 | 18 | VTA_CIM50X70FC24.5(SM) | 4320 | No Message | COMB4A | 186 | 186 | COMB4A | 944 | 1182 | COMB0 | 0 | COMB0 | 0 | COMB0 | 0 | No Message | No Message
N-1.60 | B134 | 18 | VTA_CIM50X70FC24.5(SM) | 4800 | No Message | COMB4A | 186 | 186 | COMB4A | 944 | 1346 | COMB0 | 0 | COMB0 | 0 | COMB0 | 0 | No Message | No Message
N-1.60 | B136 | 36 | VTA_CIM50X70FC24.5(SM) | 0 | No Message | COMB4A | 74 | 74 | COMB4A | 944 | 1342 | COMB0 | 0 | COMB0 | 0 | COMB0 | 0 | No Message | No Message
N-1.60 | B136 | 36 | VTA_CIM50X70FC24.5(SM) | 430 | No Message | COMB4A | 74 | 74 | COMB4A | 944 | 1143 | COMB4B | 416.67 | COMB0 | 0 | COMB0 | 0 | No Message | No Message
N-1.60 | B136 | 36 | VTA_CIM50X70FC24.5(SM) | 860 | No Message | COMB4A | 74 | 74 | COMB0 | 944 | 944 | COMB0 | 416.67 | COMB0 | 0 | COMB0 | 0 | No Message | No Message
N-1.60 | B136 | 36 | VTA_CIM50X70FC24.5(SM) | 1290 | No Message | COMB4A | 74 | 74 | COMB4A | 912 | 912 | COMB0 | 416.67 | COMB0 | 0 | COMB0 | 0 | No Message | No Message
N-1.60 | B136 | 36 | VTA_CIM50X70FC24.5(SM) | 1720 | No Message | COMB4A | 74 | 74 | COMB4A | 553 | 553 | COMB0 | 416.67 | COMB0 | 0 | COMB0 | 0 | No Message | No Message
N-1.60 | B136 | 36 | VTA_CIM50X70FC24.5(SM) | 2150 | No Message | COMB4A | 74 | 74 | COMB4A | 197 | 197 | COMB0 | 416.67 | COMB0 | 0 | COMB0 | 0 | No Message | No Message
N-1.60 | B136 | 36 | VTA_CIM50X70FC24.5(SM) | 2580 | No Message | COMB4A | 472 | 472 | COMB4A | 82 | 82 | COMB0 | 416.67 | COMB0 | 0 | COMB0 | 0 | No Message | No Message
N-1.60 | B136 | 36 | VTA_CIM50X70FC24.5(SM) | 3010 | No Message | COMB4A | 963 | 963 | COMB4A | 82 | 82 | COMB0 | 416.67 | COMB0 | 0 | COMB0 | 0 | No Message | No Message
N-1.60 | B136 | 36 | VTA_CIM50X70FC24.5(SM) | 3440 | No Message | COMB4A | 985 | 1133 | COMB4A | 82 | 82 | COMB0 | 416.67 | COMB0 | 0 | COMB0 | 0 | No Message | No Message
N-1.60 | B136 | 36 | VTA_CIM50X70FC24.5(SM) | 3870 | No Message | COMB1 | 985 | 1603 | COMB4A | 82 | 82 | COMB0 | 416.67 | COMB0 | 0 | COMB0 | 0 | No Message | No Message
N-1.60 | B136 | 36 | VTA_CIM50X70FC24.5(SM) | 4300 | No Message | COMB1 | 985 | 2118 | COMB4A | 82 | 82 | COMB0 | 416.67 | COMB0 | 0 | COMB0 | 0 | No Message | No Message
N-1.60 | B138 | 57 | VTA_CIM50X70FC24.5(SM) | 0 | No Message | COMB1 | 985 | 1700 | COMB0 | 0 | 0 | COMB0 | 416.67 | COMB0 | 0 | COMB0 | 0 | No Message | No Message
N-1.60 | B138 | 57 | VTA_CIM50X70FC24.5(SM) | 900 | No Message | COMB4B | 985 | 985 | COMB0 | 0 | 0 | COMB0 | 416.67 | COMB0 | 0 | COMB0 | 0 | No Message | No Message
N-1.60 | B138 | 57 | VTA_CIM50X70FC24.5(SM) | 1800 | No Message | COMB4B | 120 | 120 | COMB0 | 0 | 0 | COMB0 | 416.67 | COMB0 | 0 | COMB0 | 0 | No Message | No Message
N-1.60 | B138 | 57 | VTA_CIM50X70FC24.5(SM) | 2700 | No Message | COMB0 | 0 | 0 | COMB1 | 772 | 772 | COMB0 | 416.67 | COMB0 | 0 | COMB0 | 0 | No Message | No Message
N-1.60 | B138 | 57 | VTA_CIM50X70FC24.5(SM) | 3180 | No Message | COMB0 | 0 | 0 | COMB1 | 944 | 982 | COMB0 | 416.67 | COMB0 | 0 | COMB0 | 0 | No Message | No Message
N-1.60 | B138 | 57 | VTA_CIM50X70FC24.5(SM) | 3180 | No Message | COMB4A | 165 | 165 | COMB4B | 944 | 944 | COMB0 | 0 | COMB0 | 0 | COMB0 | 0 | No Message | No Message
N-1.60 | B138 | 57 | VTA_CIM50X70FC24.5(SM) | 3600 | No Message | COMB4A | 165 | 165 | COMB4A | 944 | 1011 | COMB0 | 0 | COMB0 | 0 | COMB0 | 0 | No Message | No Message
N-1.60 | B138 | 57 | VTA_CIM50X70FC24.5(SM) | 4500 | No Message | COMB4A | 165 | 165 | COMB1 | 944 | 1173 | COMB0 | 0 | COMB0 | 0 | COMB0 | 0 | No Message | No Message
N-1.60 | B138 | 57 | VTA_CIM50X70FC24.5(SM) | 4866 | No Message | COMB4A | 165 | 165 | COMB1 | 944 | 1239 | COMB0 | 0 | COMB0 | 0 | COMB0 | 0 | No Message | No Message
N-1.60 | B138 | 57 | VTA_CIM50X70FC24.5(SM) | 4866 | No Message | COMB4A | 161 | 161 | COMB1 | 944 | 1235 | COMB0 | 0 | COMB0 | 0 | COMB0 | 0 | No Message | No Message
N-1.60 | B138 | 57 | VTA_CIM50X70FC24.5(SM) | 5400 | No Message | COMB4A | 161 | 161 | COMB1 | 944 | 1185 | COMB0 | 0 | COMB0 | 0 | COMB0 | 0 | No Message | No Message
N-1.60 | B138 | 57 | VTA_CIM50X70FC24.5(SM) | 6232.6 | No Message | COMB4A | 161 | 161 | COMB1 | 944 | 1037 | COMB0 | 0 | COMB0 | 0 | COMB0 | 0 | No Message | No Message
N-1.60 | B138 | 57 | VTA_CIM50X70FC24.5(SM) | 6232.6 | No Message | COMB4A | 156 | 156 | COMB1 | 944 | 1033 | COMB0 | 0 | COMB0 | 0 | COMB0 | 0 | No Message | No Message
N-1.60 | B138 | 57 | VTA_CIM50X70FC24.5(SM) | 6300 | No Message | COMB4A | 156 | 156 | COMB1 | 944 | 1006 | COMB0 | 0 | COMB0 | 0 | COMB0 | 0 | No Message | No Message
N-1.60 | B138 | 57 | VTA_CIM50X70FC24.5(SM) | 7200 | No Message | COMB4A | 156 | 156 | COMB4A | 870 | 870 | COMB4B | 416.67 | COMB0 | 0 | COMB0 | 0 | No Message | No Message
N-1.60 | B138 | 57 | VTA_CIM50X70FC24.5(SM) | 7600 | No Message | COMB4A | 156 | 156 | COMB4A | 646 | 646 | COMB4B | 416.67 | COMB0 | 0 | COMB0 | 0 | No Message | No Message
N-1.60 | B138 | 57 | VTA_CIM50X70FC24.5(SM) | 7600 | No Message | COMB4A | 152 | 152 | COMB4A | 641 | 641 | COMB0 | 170.84 | COMB0 | 1313 | COMB4B | 195.16 | No Message | No Message
N-1.60 | B138 | 57 | VTA_CIM50X70FC24.5(SM) | 8100 | No Message | COMB4A | 217 | 217 | COMB4A | 268 | 268 | COMB0 | 170.84 | COMB0 | 1313 | COMB4B | 195.16 | No Message | No Message
N-1.60 | B138 | 57 | VTA_CIM50X70FC24.5(SM) | 9000 | No Message | COMB4A | 934 | 934 | COMB4A | 169 | 169 | COMB0 | 170.84 | COMB0 | 1313 | COMB4B | 195.16 | No Message | No Message
N-1.60 | B140 | 39 | VTA_CIM25X70FC24.5(SM) | 0 | No Message | COMB6B | 77 | 77 | COMB4B | 334 | 334 | COMB0 | 0 | COMB0 | 0 | COMB0 | 0 | No Message | No Message
N-1.60 | B140 | 39 | VTA_CIM25X70FC24.5(SM) | 193 | No Message | COMB6B | 60 | 60 | COMB4B | 324 | 324 | COMB0 | 0 | COMB0 | 0 | COMB0 | 0 | No Message | No Message
N-1.60 | B140 | 39 | VTA_CIM25X70FC24.5(SM) | 386 | No Message | COMB6B | 45 | 45 | COMB4B | 311 | 311 | COMB0 | 0 | COMB0 | 0 | COMB0 | 0 | No Message | No Message
N-1.60 | B140 | 39 | VTA_CIM25X70FC24.5(SM) | 579 | No Message | COMB6B | 29 | 29 | COMB4B | 293 | 293 | COMB0 | 0 | COMB0 | 0 | COMB0 | 0 | No Message | No Message
N-1.60 | B140 | 39 | VTA_CIM25X70FC24.5(SM) | 772 | No Message | COMB4A | 26 | 26 | COMB4B | 271 | 271 | COMB0 | 0 | COMB0 | 0 | COMB0 | 0 | No Message | No Message
N-1.60 | B140 | 39 | VTA_CIM25X70FC24.5(SM) | 965 | No Message | COMB4A | 26 | 26 | COMB4B | 243 | 243 | COMB0 | 0 | COMB0 | 0 | COMB0 | 0 | No Message | No Message
N-1.60 | B140 | 39 | VTA_CIM25X70FC24.5(SM) | 1158 | No Message | COMB4A | 26 | 26 | COMB4B | 210 | 210 | COMB0 | 0 | COMB0 | 0 | COMB0 | 0 | No Message | No Message
N-1.60 | B140 | 39 | VTA_CIM25X70FC24.5(SM) | 1351 | No Message | COMB4A | 26 | 26 | COMB4B | 171 | 171 | COMB0 | 0 | COMB0 | 0 | COMB0 | 0 | No Message | No Message
N-1.60 | B140 | 39 | VTA_CIM25X70FC24.5(SM) | 1544 | No Message | COMB4A | 26 | 26 | COMB4B | 128 | 128 | COMB0 | 0 | COMB0 | 0 | COMB0 | 0 | No Message | No Message
N-1.60 | B140 | 39 | VTA_CIM25X70FC24.5(SM) | 1737 | No Message | COMB4A | 26 | 26 | COMB4B | 81 | 81 | COMB0 | 0 | COMB0 | 0 | COMB0 | 0 | No Message | No Message
N-1.60 | B140 | 39 | VTA_CIM25X70FC24.5(SM) | 1930 | No Message | COMB4A | 26 | 26 | COMB4A | 29 | 29 | COMB0 | 0 | COMB0 | 0 | COMB0 | 0 | No Message | No Message
N-1.60 | B141 | 159 | VTA_CIM25X70FC24.5(SM) | 0 | No Message | COMB6B | 10 | 10 | COMB4A | 217 | 217 | COMB0 | 0 | COMB0 | 0 | COMB0 | 0 | No Message | No Message
N-1.60 | B141 | 159 | VTA_CIM25X70FC24.5(SM) | 193 | No Message | COMB6B | 10 | 10 | COMB4A | 219 | 219 | COMB0 | 0 | COMB0 | 0 | COMB0 | 0 | No Message | No Message
N-1.60 | B141 | 159 | VTA_CIM25X70FC24.5(SM) | 386 | No Message | COMB6B | 10 | 10 | COMB4A | 218 | 218 | COMB0 | 0 | COMB0 | 0 | COMB0 | 0 | No Message | No Message
N-1.60 | B141 | 159 | VTA_CIM25X70FC24.5(SM) | 579 | No Message | COMB6B | 10 | 10 | COMB4A | 213 | 213 | COMB0 | 0 | COMB0 | 0 | COMB0 | 0 | No Message | No Message
N-1.60 | B141 | 159 | VTA_CIM25X70FC24.5(SM) | 772 | No Message | COMB6B | 10 | 10 | COMB4A | 201 | 201 | COMB0 | 0 | COMB0 | 0 | COMB0 | 0 | No Message | No Message
N-1.60 | B141 | 159 | VTA_CIM25X70FC24.5(SM) | 965 | No Message | COMB6B | 10 | 10 | COMB1 | 183 | 183 | COMB0 | 0 | COMB0 | 0 | COMB0 | 0 | No Message | No Message
N-1.60 | B141 | 159 | VTA_CIM25X70FC24.5(SM) | 1158 | No Message | COMB6B | 10 | 10 | COMB4A | 157 | 157 | COMB0 | 0 | COMB0 | 0 | COMB0 | 0 | No Message | No Message
N-1.60 | B141 | 159 | VTA_CIM25X70FC24.5(SM) | 1351 | No Message | COMB6B | 10 | 10 | COMB4B | 125 | 125 | COMB0 | 0 | COMB0 | 0 | COMB0 | 0 | No Message | No Message
N-1.60 | B141 | 159 | VTA_CIM25X70FC24.5(SM) | 1544 | No Message | COMB6B | 10 | 10 | COMB4B | 91 | 91 | COMB0 | 0 | COMB0 | 0 | COMB0 | 0 | No Message | No Message
N-1.60 | B141 | 159 | VTA_CIM25X70FC24.5(SM) | 1737 | No Message | COMB6B | 10 | 10 | COMB4B | 51 | 51 | COMB0 | 0 | COMB0 | 0 | COMB0 | 0 | No Message | No Message
N-1.60 | B141 | 159 | VTA_CIM25X70FC24.5(SM) | 1930 | No Message | COMB6B | 10 | 10 | COMB6B | 11 | 11 | COMB0 | 0 | COMB0 | 0 | COMB0 | 0 | No Message | No Message
N-1.60 | B142 | 196 | VTA_CIM25X70FC24.5(SM) | 0 | No Message | COMB4B | 7 | 7 | COMB1 | 283 | 283 | COMB0 | 0 | COMB0 | 0 | COMB0 | 0 | No Message | No Message
N-1.60 | B142 | 196 | VTA_CIM25X70FC24.5(SM) | 193 | No Message | COMB4B | 7 | 7 | COMB1 | 282 | 282 | COMB0 | 0 | COMB0 | 0 | COMB0 | 0 | No Message | No Message
N-1.60 | B142 | 196 | VTA_CIM25X70FC24.5(SM) | 386 | No Message | COMB4B | 7 | 7 | COMB1 | 278 | 278 | COMB0 | 0 | COMB0 | 0 | COMB0 | 0 | No Message | No Message
N-1.60 | B142 | 196 | VTA_CIM25X70FC24.5(SM) | 579 | No Message | COMB4B | 7 | 7 | COMB1 | 269 | 269 | COMB0 | 0 | COMB0 | 0 | COMB0 | 0 | No Message | No Message
N-1.60 | B142 | 196 | VTA_CIM25X70FC24.5(SM) | 772 | No Message | COMB4B | 7 | 7 | COMB1 | 252 | 252 | COMB0 | 0 | COMB0 | 0 | COMB0 | 0 | No Message | No Message
N-1.60 | B142 | 196 | VTA_CIM25X70FC24.5(SM) | 965 | No Message | COMB4B | 7 | 7 | COMB1 | 228 | 228 | COMB0 | 0 | COMB0 | 0 | COMB0 | 0 | No Message | No Message
N-1.60 | B142 | 196 | VTA_CIM25X70FC24.5(SM) | 1158 | No Message | COMB4B | 7 | 7 | COMB1 | 197 | 197 | COMB0 | 0 | COMB0 | 0 | COMB0 | 0 | No Message | No Message
N-1.60 | B142 | 196 | VTA_CIM25X70FC24.5(SM) | 1351 | No Message | COMB4B | 7 | 7 | COMB1 | 158 | 158 | COMB0 | 0 | COMB0 | 0 | COMB0 | 0 | No Message | No Message
N-1.60 | B142 | 196 | VTA_CIM25X70FC24.5(SM) | 1544 | No Message | COMB4B | 7 | 7 | COMB1 | 113 | 113 | COMB0 | 0 | COMB0 | 0 | COMB0 | 0 | No Message | No Message
N-1.60 | B142 | 196 | VTA_CIM25X70FC24.5(SM) | 1737 | No Message | COMB4B | 7 | 7 | COMB1 | 62 | 62 | COMB0 | 0 | COMB0 | 0 | COMB0 | 0 | No Message | No Message
N-1.60 | B142 | 196 | VTA_CIM25X70FC24.5(SM) | 1930 | No Message | COMB4B | 7 | 7 | COMB4B | 8 | 8 | COMB1 | 208.33 | COMB0 | 0 | COMB0 | 0 | No Message | No Message
N-1.60 | B143 | 69 | VTA_CIM25X70FC24.5(SM) | 0 | No Message | COMB4A | 32 | 32 | COMB4A | 372 | 372 | COMB0 | 0 | COMB0 | 0 | COMB0 | 0 | No Message | No Message
N-1.60 | B143 | 69 | VTA_CIM25X70FC24.5(SM) | 193 | No Message | COMB4A | 32 | 32 | COMB4A | 359 | 359 | COMB0 | 0 | COMB0 | 0 | COMB0 | 0 | No Message | No Message
N-1.60 | B143 | 69 | VTA_CIM25X70FC24.5(SM) | 386 | No Message | COMB4A | 32 | 32 | COMB4A | 342 | 342 | COMB0 | 0 | COMB0 | 0 | COMB0 | 0 | No Message | No Message
N-1.60 | B143 | 69 | VTA_CIM25X70FC24.5(SM) | 579 | No Message | COMB4A | 32 | 32 | COMB4A | 321 | 321 | COMB0 | 0 | COMB0 | 0 | COMB0 | 0 | No Message | No Message
N-1.60 | B143 | 69 | VTA_CIM25X70FC24.5(SM) | 772 | No Message | COMB4A | 32 | 32 | COMB4A | 296 | 296 | COMB0 | 0 | COMB0 | 0 | COMB0 | 0 | No Message | No Message
N-1.60 | B143 | 69 | VTA_CIM25X70FC24.5(SM) | 965 | No Message | COMB4A | 32 | 32 | COMB4A | 265 | 265 | COMB0 | 0 | COMB0 | 0 | COMB0 | 0 | No Message | No Message
N-1.60 | B143 | 69 | VTA_CIM25X70FC24.5(SM) | 1158 | No Message | COMB4A | 32 | 32 | COMB4A | 229 | 229 | COMB0 | 0 | COMB0 | 0 | COMB0 | 0 | No Message | No Message
N-1.60 | B143 | 69 | VTA_CIM25X70FC24.5(SM) | 1351 | No Message | COMB4A | 32 | 32 | COMB4A | 188 | 188 | COMB0 | 0 | COMB0 | 0 | COMB0 | 0 | No Message | No Message
N-1.60 | B143 | 69 | VTA_CIM25X70FC24.5(SM) | 1544 | No Message | COMB4A | 32 | 32 | COMB4A | 143 | 143 | COMB0 | 0 | COMB0 | 0 | COMB0 | 0 | No Message | No Message
N-1.60 | B143 | 69 | VTA_CIM25X70FC24.5(SM) | 1737 | No Message | COMB4A | 32 | 32 | COMB4A | 94 | 94 | COMB1 | 208.33 | COMB0 | 0 | COMB0 | 0 | No Message | No Message
N-1.60 | B143 | 69 | VTA_CIM25X70FC24.5(SM) | 1930 | No Message | COMB4A | 32 | 32 | COMB4A | 35 | 35 | COMB4B | 208.33 | COMB0 | 0 | COMB0 | 0 | No Message | No Message
N-1.60 | B150 | 335 | VCIM60X70FC24.5(SM) | 150 | No Message | COMB1 | 1182 | 2767 | COMB4B | 907 | 907 | COMB1 | 2709.8 | COMB4B | 1525 | COMB4A | 162.7 | No Message | No Message
N-1.60 | B150 | 335 | VCIM60X70FC24.5(SM) | 697 | No Message | COMB4B | 1106 | 1106 | COMB4B | 406 | 406 | COMB1 | 2674.95 | COMB4B | 1525 | COMB4A | 162.7 | No Message | No Message
N-1.60 | B150 | 335 | VCIM60X70FC24.5(SM) | 1244 | No Message | COMB4B | 389 | 389 | COMB4B | 516 | 516 | COMB1 | 2754.88 | COMB4B | 1525 | COMB4A | 162.7 | No Message | No Message
N-1.60 | B150 | 335 | VCIM60X70FC24.5(SM) | 1791 | No Message | COMB4B | 389 | 389 | COMB1 | 1133 | 2221 | COMB1 | 2718.51 | COMB4B | 1525 | COMB4A | 162.7 | No Message | No Message
N-1.60 | B150 | 335 | VCIM60X70FC24.5(SM) | 1840 | No Message | COMB4B | 389 | 389 | COMB1 | 1133 | 2412 | COMB1 | 2715.25 | COMB4B | 1525 | COMB4A | 162.7 | No Message | No Message
N-1.60 | B150 | 335 | VCIM60X70FC24.5(SM) | 1840 | No Message | COMB4B | 457 | 457 | COMB4B | 1133 | 2286 | COMB0 | 0 | COMB1 | 1397 | COMB1 | 622.63 | No Message | No Message
N-1.60 | B150 | 335 | VCIM60X70FC24.5(SM) | 2338 | No Message | COMB4B | 457 | 457 | COMB4B | 1133 | 1948 | COMB0 | 0 | COMB1 | 1397 | COMB1 | 622.63 | No Message | No Message
N-1.60 | B150 | 335 | VCIM60X70FC24.5(SM) | 2885 | No Message | COMB4B | 457 | 457 | COMB4B | 1133 | 1557 | COMB0 | 0 | COMB1 | 1397 | COMB1 | 622.63 | No Message | No Message
N-1.60 | B150 | 335 | VCIM60X70FC24.5(SM) | 3432 | No Message | COMB4B | 457 | 457 | COMB4B | 1133 | 1136 | COMB0 | 0 | COMB1 | 1397 | COMB1 | 622.63 | No Message | No Message
N-1.60 | B150 | 335 | VCIM60X70FC24.5(SM) | 3770 | No Message | COMB4B | 457 | 457 | COMB4B | 1133 | 1133 | COMB0 | 0 | COMB1 | 1397 | COMB1 | 622.63 | No Message | No Message
N-1.60 | B150 | 335 | VCIM60X70FC24.5(SM) | 3770 | No Message | COMB4B | 473 | 473 | COMB4B | 1133 | 1133 | COMB4B | 511.86 | COMB6B | 1328 | COMB1 | 582.03 | No Message | No Message
N-1.60 | B150 | 335 | VCIM60X70FC24.5(SM) | 3979 | No Message | COMB4B | 473 | 473 | COMB4B | 801 | 801 | COMB4B | 560.73 | COMB6B | 1328 | COMB1 | 582.03 | No Message | No Message
N-1.60 | B150 | 335 | VCIM60X70FC24.5(SM) | 4526 | No Message | COMB4B | 473 | 473 | COMB4B | 495 | 495 | COMB4B | 693.8 | COMB6B | 1328 | COMB1 | 582.03 | No Message | No Message
N-1.60 | B150 | 335 | VCIM60X70FC24.5(SM) | 5073 | No Message | COMB4B | 1021 | 1021 | COMB4B | 495 | 495 | COMB1 | 810.27 | COMB6B | 1328 | COMB1 | 582.03 | No Message | No Message
N-1.60 | B150 | 335 | VCIM60X70FC24.5(SM) | 5620 | No Message | COMB4B | 1182 | 1747 | COMB4B | 623 | 623 | COMB1 | 951.25 | COMB6B | 1328 | COMB1 | 582.03 | No Message | No Message
N-1.60 | B154 | 220 | VCIM60X70FC24.5(SM) | 150 | No Message | COMB4B | 1182 | 1383 | COMB4B | 573 | 573 | COMB1 | 546.11 | COMB6B | 1525 | COMB1 | 352.3 | No Message | No Message
N-1.60 | B154 | 220 | VCIM60X70FC24.5(SM) | 784.5 | No Message | COMB4B | 692 | 692 | COMB4B | 311 | 311 | COMB1 | 505.68 | COMB6B | 1525 | COMB1 | 352.3 | No Message | No Message
N-1.60 | B154 | 220 | VCIM60X70FC24.5(SM) | 1419 | No Message | COMB4B | 298 | 298 | COMB4B | 321 | 321 | COMB1 | 485.47 | COMB6B | 1525 | COMB1 | 352.3 | No Message | No Message
N-1.60 | B154 | 220 | VCIM60X70FC24.5(SM) | 2053.5 | No Message | COMB4B | 298 | 298 | COMB0 | 1133 | 1133 | COMB1 | 443.28 | COMB6B | 1525 | COMB1 | 352.3 | No Message | No Message
N-1.60 | B154 | 220 | VCIM60X70FC24.5(SM) | 2160.1 | No Message | COMB4B | 298 | 298 | COMB4B | 1133 | 1220 | COMB1 | 436.2 | COMB6B | 1525 | COMB1 | 352.3 | No Message | No Message
N-1.60 | B154 | 220 | VCIM60X70FC24.5(SM) | 2160.1 | No Message | COMB4B | 314 | 314 | COMB4B | 1133 | 1466 | COMB6B | 500 | COMB0 | 1525 | COMB1 | 201.12 | No Message | No Message
N-1.60 | B154 | 220 | VCIM60X70FC24.5(SM) | 2688 | No Message | COMB4B | 314 | 314 | COMB4B | 1133 | 1211 | COMB6B | 500 | COMB0 | 1525 | COMB1 | 201.12 | No Message | No Message
N-1.60 | B154 | 220 | VCIM60X70FC24.5(SM) | 3322.6 | No Message | COMB4B | 314 | 314 | COMB4B | 1133 | 1133 | COMB6B | 500 | COMB0 | 1525 | COMB1 | 201.12 | No Message | No Message
N-1.60 | B154 | 220 | VCIM60X70FC24.5(SM) | 3957.1 | No Message | COMB4B | 314 | 314 | COMB4B | 731 | 731 | COMB6B | 500 | COMB0 | 1525 | COMB1 | 201.12 | No Message | No Message
N-1.60 | B154 | 220 | VCIM60X70FC24.5(SM) | 4591.6 | No Message | COMB4B | 314 | 314 | COMB4B | 328 | 328 | COMB6B | 500 | COMB0 | 1525 | COMB1 | 201.12 | No Message | No Message
N-1.60 | B154 | 220 | VCIM60X70FC24.5(SM) | 5226.1 | No Message | COMB4B | 314 | 314 | COMB4B | 328 | 328 | COMB6B | 500 | COMB0 | 1525 | COMB1 | 201.12 | No Message | No Message
N-1.60 | B154 | 220 | VCIM60X70FC24.5(SM) | 5350.1 | No Message | COMB4B | 314 | 314 | COMB4B | 328 | 328 | COMB6B | 500 | COMB0 | 1525 | COMB1 | 201.12 | No Message | No Message
N-1.60 | B154 | 220 | VCIM60X70FC24.5(SM) | 5350.1 | No Message | COMB4B | 314 | 314 | COMB4B | 328 | 328 | COMB6B | 500 | COMB0 | 1525 | COMB1 | 201.12 | No Message | No Message
N-1.60 | B154 | 220 | VCIM60X70FC24.5(SM) | 5860.6 | No Message | COMB4B | 776 | 776 | COMB4B | 328 | 328 | COMB6B | 500 | COMB0 | 1525 | COMB1 | 201.12 | No Message | No Message
N-1.60 | B154 | 220 | VCIM60X70FC24.5(SM) | 6495.1 | No Message | COMB4B | 1182 | 1182 | COMB4B | 483 | 483 | COMB6B | 500 | COMB0 | 1525 | COMB1 | 201.12 | No Message | No Message
N-1.60 | B155 | 137 | VCIM60X70FC24.5(SM) | 150 | No Message | COMB4B | 1182 | 1678 | COMB4B | 709 | 709 | COMB4B | 374.71 | COMB1 | 1625 | COMB1 | 724.03 | No Message | No Message
N-1.60 | B155 | 137 | VCIM60X70FC24.5(SM) | 784.5 | No Message | COMB4B | 1114 | 1114 | COMB4B | 395 | 395 | COMB4B | 334.28 | COMB1 | 1625 | COMB1 | 724.03 | No Message | No Message
N-1.60 | B155 | 137 | VCIM60X70FC24.5(SM) | 1419 | No Message | COMB4B | 379 | 379 | COMB4B | 395 | 395 | COMB4B | 293.85 | COMB1 | 1625 | COMB1 | 724.03 | No Message | No Message
N-1.60 | B155 | 137 | VCIM60X70FC24.5(SM) | 2053.5 | No Message | COMB4B | 379 | 379 | COMB4B | 840 | 840 | COMB4B | 264.44 | COMB1 | 1625 | COMB1 | 724.03 | No Message | No Message
N-1.60 | B155 | 137 | VCIM60X70FC24.5(SM) | 2160.1 | No Message | COMB4B | 379 | 379 | COMB4B | 1018 | 1018 | COMB4B | 257.35 | COMB1 | 1625 | COMB1 | 724.03 | No Message | No Message
N-1.60 | B155 | 137 | VCIM60X70FC24.5(SM) | 2160.1 | No Message | COMB4B | 403 | 403 | COMB4B | 876 | 876 | COMB6B | 500 | COMB0 | 0 | COMB0 | 0 | No Message | No Message
N-1.60 | B155 | 137 | VCIM60X70FC24.5(SM) | 2688 | No Message | COMB4B | 403 | 403 | COMB4B | 1133 | 1133 | COMB6B | 500 | COMB0 | 0 | COMB0 | 0 | No Message | No Message
N-1.60 | B155 | 137 | VCIM60X70FC24.5(SM) | 3322.6 | No Message | COMB4B | 403 | 403 | COMB4B | 1133 | 1339 | COMB6B | 500 | COMB0 | 0 | COMB0 | 0 | No Message | No Message
N-1.60 | B155 | 137 | VCIM60X70FC24.5(SM) | 3957.1 | No Message | COMB4B | 403 | 403 | COMB4B | 1133 | 1689 | COMB4B | 500 | COMB0 | 0 | COMB0 | 0 | No Message | No Message
N-1.60 | B155 | 137 | VCIM60X70FC24.5(SM) | 4090.1 | No Message | COMB4B | 403 | 403 | COMB4B | 1133 | 1761 | COMB4B | 500 | COMB0 | 0 | COMB0 | 0 | No Message | No Message
N-1.60 | B155 | 137 | VCIM60X70FC24.5(SM) | 4090.1 | No Message | COMB4B | 278 | 278 | COMB1 | 1133 | 1543 | COMB1 | 399.8 | COMB1 | 1483 | COMB1 | 660.61 | No Message | No Message
N-1.60 | B155 | 137 | VCIM60X70FC24.5(SM) | 4591.6 | No Message | COMB4B | 278 | 278 | COMB4B | 1102 | 1102 | COMB1 | 433.14 | COMB1 | 1483 | COMB1 | 660.61 | No Message | No Message
N-1.60 | B155 | 137 | VCIM60X70FC24.5(SM) | 5226.1 | No Message | COMB4B | 278 | 278 | COMB4B | 290 | 290 | COMB1 | 475.33 | COMB1 | 1483 | COMB1 | 660.61 | No Message | No Message
N-1.60 | B155 | 137 | VCIM60X70FC24.5(SM) | 5860.6 | No Message | COMB4B | 783 | 783 | COMB4B | 290 | 290 | COMB1 | 495.96 | COMB1 | 1483 | COMB1 | 660.61 | No Message | No Message
N-1.60 | B155 | 137 | VCIM60X70FC24.5(SM) | 6495.1 | No Message | COMB4B | 1182 | 1470 | COMB4B | 544 | 544 | COMB1 | 536.39 | COMB1 | 1483 | COMB1 | 660.61 | No Message | No Message
N-1.60 | B156 | 6 | VTA_CIM50X70FC24.5(SM) | 0 | No Message | COMB0 | 985 | 985 | COMB4A | 83 | 83 | COMB0 | 416.67 | COMB0 | 0 | COMB0 | 0 | No Message | No Message
N-1.60 | B156 | 6 | VTA_CIM50X70FC24.5(SM) | 318 | No Message | COMB1 | 985 | 985 | COMB4A | 83 | 83 | COMB0 | 416.67 | COMB0 | 0 | COMB0 | 0 | No Message | No Message
N-1.60 | B156 | 6 | VTA_CIM50X70FC24.5(SM) | 636 | No Message | COMB1 | 754 | 754 | COMB4A | 83 | 83 | COMB0 | 416.67 | COMB0 | 0 | COMB0 | 0 | No Message | No Message
N-1.60 | B156 | 6 | VTA_CIM50X70FC24.5(SM) | 954 | No Message | COMB4A | 519 | 519 | COMB4A | 83 | 83 | COMB0 | 416.67 | COMB0 | 0 | COMB0 | 0 | No Message | No Message
N-1.60 | B156 | 6 | VTA_CIM50X70FC24.5(SM) | 1272 | No Message | COMB4A | 309 | 309 | COMB4A | 83 | 83 | COMB0 | 416.67 | COMB0 | 0 | COMB0 | 0 | No Message | No Message
N-1.60 | B156 | 6 | VTA_CIM50X70FC24.5(SM) | 1590 | No Message | COMB4A | 94 | 94 | COMB4A | 178 | 178 | COMB0 | 416.67 | COMB0 | 0 | COMB0 | 0 | No Message | No Message
N-1.60 | B156 | 6 | VTA_CIM50X70FC24.5(SM) | 1908 | No Message | COMB4A | 75 | 75 | COMB4A | 395 | 395 | COMB0 | 416.67 | COMB0 | 0 | COMB0 | 0 | No Message | No Message
N-1.60 | B156 | 6 | VTA_CIM50X70FC24.5(SM) | 2226 | No Message | COMB4A | 75 | 75 | COMB4A | 609 | 609 | COMB0 | 416.67 | COMB0 | 0 | COMB0 | 0 | No Message | No Message
N-1.60 | B156 | 6 | VTA_CIM50X70FC24.5(SM) | 2544 | No Message | COMB4A | 75 | 75 | COMB4A | 819 | 819 | COMB0 | 416.67 | COMB0 | 0 | COMB0 | 0 | No Message | No Message
N-1.60 | B156 | 6 | VTA_CIM50X70FC24.5(SM) | 2862 | No Message | COMB4A | 75 | 75 | COMB4B | 944 | 944 | COMB0 | 416.67 | COMB0 | 0 | COMB0 | 0 | No Message | No Message
N-1.60 | B156 | 6 | VTA_CIM50X70FC24.5(SM) | 3180 | No Message | COMB4A | 75 | 75 | COMB0 | 944 | 944 | COMB4B | 416.67 | COMB0 | 0 | COMB0 | 0 | No Message | No Message
N-1.60 | B157 | 133 | VTA_CIM50X70FC24.5(SM) | 0 | No Message | COMB4A | 78 | 78 | COMB0 | 944 | 944 | COMB0 | 0 | COMB0 | 0 | COMB0 | 0 | No Message | No Message
N-1.60 | B157 | 133 | VTA_CIM50X70FC24.5(SM) | 442 | No Message | COMB4A | 78 | 78 | COMB1 | 944 | 1074 | COMB0 | 0 | COMB0 | 0 | COMB0 | 0 | No Message | No Message
N-1.60 | B157 | 133 | VTA_CIM50X70FC24.5(SM) | 884 | No Message | COMB4A | 78 | 78 | COMB1 | 944 | 1184 | COMB0 | 0 | COMB0 | 0 | COMB0 | 0 | No Message | No Message
N-1.60 | B157 | 133 | VTA_CIM50X70FC24.5(SM) | 1326 | No Message | COMB4A | 78 | 78 | COMB1 | 944 | 1266 | COMB0 | 0 | COMB0 | 0 | COMB0 | 0 | No Message | No Message
N-1.60 | B157 | 133 | VTA_CIM50X70FC24.5(SM) | 1686 | No Message | COMB4A | 78 | 78 | COMB1 | 944 | 1315 | COMB0 | 0 | COMB0 | 0 | COMB0 | 0 | No Message | No Message
N-1.60 | B157 | 133 | VTA_CIM50X70FC24.5(SM) | 1686 | No Message | COMB4A | 81 | 81 | COMB1 | 944 | 1319 | COMB0 | 0 | COMB0 | 0 | COMB0 | 0 | No Message | No Message
N-1.60 | B157 | 133 | VTA_CIM50X70FC24.5(SM) | 1768 | No Message | COMB4A | 81 | 81 | COMB1 | 944 | 1311 | COMB0 | 0 | COMB0 | 0 | COMB0 | 0 | No Message | No Message
N-1.60 | B157 | 133 | VTA_CIM50X70FC24.5(SM) | 2210 | No Message | COMB4A | 81 | 81 | COMB1 | 944 | 1257 | COMB0 | 0 | COMB0 | 0 | COMB0 | 0 | No Message | No Message
N-1.60 | B157 | 133 | VTA_CIM50X70FC24.5(SM) | 2652 | No Message | COMB4A | 81 | 81 | COMB1 | 944 | 1178 | COMB0 | 0 | COMB0 | 0 | COMB0 | 0 | No Message | No Message
N-1.60 | B157 | 133 | VTA_CIM50X70FC24.5(SM) | 3052.6 | No Message | COMB4A | 81 | 81 | COMB1 | 944 | 1086 | COMB0 | 0 | COMB0 | 0 | COMB0 | 0 | No Message | No Message
N-1.60 | B157 | 133 | VTA_CIM50X70FC24.5(SM) | 3052.6 | No Message | COMB4A | 85 | 85 | COMB1 | 944 | 1090 | COMB4B | 416.67 | COMB0 | 0 | COMB0 | 0 | No Message | No Message
N-1.60 | B157 | 133 | VTA_CIM50X70FC24.5(SM) | 3094 | No Message | COMB4A | 85 | 85 | COMB1 | 944 | 1070 | COMB4B | 416.67 | COMB0 | 0 | COMB0 | 0 | No Message | No Message
N-1.60 | B157 | 133 | VTA_CIM50X70FC24.5(SM) | 3536 | No Message | COMB4A | 85 | 85 | COMB0 | 944 | 944 | COMB0 | 416.67 | COMB0 | 0 | COMB0 | 0 | No Message | No Message
N-1.60 | B157 | 133 | VTA_CIM50X70FC24.5(SM) | 3978 | No Message | COMB4A | 85 | 85 | COMB1 | 811 | 811 | COMB0 | 416.67 | COMB0 | 0 | COMB0 | 0 | No Message | No Message
N-1.60 | B157 | 133 | VTA_CIM50X70FC24.5(SM) | 4420 | No Message | COMB4A | 85 | 85 | COMB4A | 519 | 519 | COMB0 | 416.67 | COMB0 | 0 | COMB0 | 0 | No Message | No Message
N-1.60 | B159 | 10 | VTA_CIM50X70FC24.5(SM) | 0 | No Message | COMB4A | 88 | 88 | COMB4A | 523 | 523 | COMB0 | 416.67 | COMB0 | 0 | COMB0 | 0 | No Message | No Message
N-1.60 | B159 | 10 | VTA_CIM50X70FC24.5(SM) | 140 | No Message | COMB4A | 88 | 88 | COMB4A | 392 | 392 | COMB0 | 416.67 | COMB0 | 0 | COMB0 | 0 | No Message | No Message
N-1.60 | B159 | 10 | VTA_CIM50X70FC24.5(SM) | 280 | No Message | COMB4A | 129 | 129 | COMB4A | 260 | 260 | COMB0 | 416.67 | COMB0 | 0 | COMB0 | 0 | No Message | No Message
N-1.60 | B159 | 10 | VTA_CIM50X70FC24.5(SM) | 420 | No Message | COMB4A | 285 | 285 | COMB6A | 129 | 129 | COMB0 | 416.67 | COMB0 | 0 | COMB0 | 0 | No Message | No Message
N-1.60 | B159 | 10 | VTA_CIM50X70FC24.5(SM) | 560 | No Message | COMB4A | 430 | 430 | COMB4A | 98 | 98 | COMB0 | 416.67 | COMB0 | 0 | COMB0 | 0 | No Message | No Message
N-1.60 | B159 | 10 | VTA_CIM50X70FC24.5(SM) | 700 | No Message | COMB4A | 578 | 578 | COMB4A | 98 | 98 | COMB0 | 416.67 | COMB0 | 0 | COMB0 | 0 | No Message | No Message
N-1.60 | B159 | 10 | VTA_CIM50X70FC24.5(SM) | 840 | No Message | COMB4A | 728 | 728 | COMB4A | 98 | 98 | COMB0 | 416.67 | COMB0 | 0 | COMB0 | 0 | No Message | No Message
N-1.60 | B159 | 10 | VTA_CIM50X70FC24.5(SM) | 980 | No Message | COMB4A | 881 | 881 | COMB4A | 98 | 98 | COMB0 | 416.67 | COMB0 | 0 | COMB0 | 0 | No Message | No Message
N-1.60 | B159 | 10 | VTA_CIM50X70FC24.5(SM) | 1120 | No Message | COMB4A | 985 | 985 | COMB4A | 98 | 98 | COMB0 | 416.67 | COMB0 | 0 | COMB0 | 0 | No Message | No Message
N-1.60 | B159 | 10 | VTA_CIM50X70FC24.5(SM) | 1260 | No Message | COMB4B | 985 | 985 | COMB4A | 98 | 98 | COMB0 | 416.67 | COMB0 | 0 | COMB0 | 0 | No Message | No Message
N-1.60 | B159 | 10 | VTA_CIM50X70FC24.5(SM) | 1400 | No Message | COMB4A | 985 | 1015 | COMB4A | 98 | 98 | COMB0 | 416.67 | COMB0 | 0 | COMB0 | 0 | No Message | No Message
N-1.60 | B162 | 439 | VTA_CIM50X70FC24.5(SM) | 0 | No Message | COMB4B | 133 | 133 | COMB4B | 944 | 944 | COMB4B | 416.67 | COMB0 | 0 | COMB0 | 0 | No Message | No Message
N-1.60 | B162 | 439 | VTA_CIM50X70FC24.5(SM) | 560 | No Message | COMB4B | 133 | 133 | COMB0 | 944 | 944 | COMB0 | 0 | COMB0 | 0 | COMB0 | 0 | No Message | No Message
N-1.60 | B162 | 439 | VTA_CIM50X70FC24.5(SM) | 1120 | No Message | COMB4B | 133 | 133 | COMB4B | 944 | 1055 | COMB0 | 0 | COMB0 | 0 | COMB0 | 0 | No Message | No Message
N-1.60 | B162 | 439 | VTA_CIM50X70FC24.5(SM) | 1680 | No Message | COMB4B | 133 | 133 | COMB1 | 944 | 1130 | COMB0 | 0 | COMB0 | 0 | COMB0 | 0 | No Message | No Message
N-1.60 | B162 | 439 | VTA_CIM50X70FC24.5(SM) | 2240 | No Message | COMB4B | 133 | 133 | COMB1 | 944 | 1168 | COMB0 | 0 | COMB0 | 0 | COMB0 | 0 | No Message | No Message
N-1.60 | B162 | 439 | VTA_CIM50X70FC24.5(SM) | 2800 | No Message | COMB4B | 133 | 133 | COMB1 | 944 | 1121 | COMB0 | 0 | COMB0 | 0 | COMB0 | 0 | No Message | No Message
N-1.60 | B162 | 439 | VTA_CIM50X70FC24.5(SM) | 3190 | No Message | COMB4B | 133 | 133 | COMB1 | 944 | 1038 | COMB0 | 0 | COMB0 | 0 | COMB0 | 0 | No Message | No Message
N-1.60 | B162 | 439 | VTA_CIM50X70FC24.5(SM) | 3190 | No Message | COMB4B | 133 | 133 | COMB1 | 944 | 1038 | COMB0 | 416.67 | COMB0 | 0 | COMB0 | 0 | No Message | No Message
N-1.60 | B162 | 439 | VTA_CIM50X70FC24.5(SM) | 3360 | No Message | COMB4B | 133 | 133 | COMB1 | 944 | 953 | COMB0 | 416.67 | COMB0 | 0 | COMB0 | 0 | No Message | No Message
N-1.60 | B162 | 439 | VTA_CIM50X70FC24.5(SM) | 3920 | No Message | COMB4B | 133 | 133 | COMB4B | 861 | 861 | COMB0 | 416.67 | COMB0 | 0 | COMB0 | 0 | No Message | No Message
N-1.60 | B162 | 439 | VTA_CIM50X70FC24.5(SM) | 4480 | No Message | COMB6B | 135 | 135 | COMB4B | 430 | 430 | COMB0 | 416.67 | COMB0 | 0 | COMB0 | 0 | No Message | No Message
N-1.60 | B162 | 439 | VTA_CIM50X70FC24.5(SM) | 5040 | No Message | COMB4B | 715 | 715 | COMB4B | 148 | 148 | COMB0 | 416.67 | COMB0 | 0 | COMB0 | 0 | No Message | No Message
N-1.60 | B162 | 439 | VTA_CIM50X70FC24.5(SM) | 5600 | No Message | COMB4B | 985 | 1006 | COMB4B | 148 | 148 | COMB0 | 416.67 | COMB0 | 0 | COMB0 | 0 | No Message | No Message
N-1.60 | B175 | 67 | VTA_CIM25X70FC24.5(SM) | 0 | No Message | COMB6B | 5 | 5 | COMB6B | 6 | 6 | COMB0 | 208.33 | COMB0 | 0 | COMB0 | 0 | No Message | No Message
N-1.60 | B175 | 67 | VTA_CIM25X70FC24.5(SM) | 480 | No Message | COMB6B | 5 | 5 | COMB0 | 146 | 146 | COMB0 | 208.33 | COMB0 | 0 | COMB0 | 0 | No Message | No Message
N-1.60 | B175 | 67 | VTA_CIM25X70FC24.5(SM) | 960 | No Message | COMB6B | 5 | 5 | COMB0 | 272 | 272 | COMB0 | 0 | COMB0 | 0 | COMB0 | 0 | No Message | No Message
N-1.60 | B175 | 67 | VTA_CIM25X70FC24.5(SM) | 1440 | No Message | COMB6B | 5 | 5 | COMB0 | 369 | 369 | COMB0 | 0 | COMB0 | 0 | COMB0 | 0 | No Message | No Message
N-1.60 | B175 | 67 | VTA_CIM25X70FC24.5(SM) | 1920 | No Message | COMB6B | 5 | 5 | COMB0 | 437 | 437 | COMB0 | 0 | COMB0 | 0 | COMB0 | 0 | No Message | No Message
N-1.60 | B175 | 67 | VTA_CIM25X70FC24.5(SM) | 2320 | No Message | COMB6B | 5 | 5 | COMB0 | 472 | 472 | COMB0 | 0 | COMB0 | 0 | COMB0 | 0 | No Message | No Message
N-1.60 | B175 | 67 | VTA_CIM25X70FC24.5(SM) | 2320 | No Message | COMB6B | 5 | 5 | COMB0 | 472 | 472 | COMB0 | 0 | COMB0 | 0 | COMB0 | 0 | No Message | No Message
N-1.60 | B175 | 67 | VTA_CIM25X70FC24.5(SM) | 2400 | No Message | COMB6B | 5 | 5 | COMB0 | 466 | 466 | COMB0 | 0 | COMB0 | 0 | COMB0 | 0 | No Message | No Message
N-1.60 | B175 | 67 | VTA_CIM25X70FC24.5(SM) | 2880 | No Message | COMB6B | 5 | 5 | COMB0 | 415 | 415 | COMB0 | 0 | COMB0 | 0 | COMB0 | 0 | No Message | No Message
N-1.60 | B175 | 67 | VTA_CIM25X70FC24.5(SM) | 3360 | No Message | COMB6B | 5 | 5 | COMB0 | 341 | 341 | COMB0 | 0 | COMB0 | 0 | COMB0 | 0 | No Message | No Message
N-1.60 | B175 | 67 | VTA_CIM25X70FC24.5(SM) | 3840 | No Message | COMB6B | 5 | 5 | COMB0 | 246 | 246 | COMB0 | 0 | COMB0 | 0 | COMB0 | 0 | No Message | No Message
N-1.60 | B175 | 67 | VTA_CIM25X70FC24.5(SM) | 4320 | No Message | COMB6B | 5 | 5 | COMB0 | 131 | 131 | COMB0 | 0 | COMB0 | 0 | COMB0 | 0 | No Message | No Message
N-1.60 | B175 | 67 | VTA_CIM25X70FC24.5(SM) | 4800 | No Message | COMB6B | 5 | 5 | COMB6B | 6 | 6 | COMB0 | 208.33 | COMB0 | 0 | COMB0 | 0 | No Message | No Message
N-1.60 | B180 | 70 | VTA_CIM25X70FC24.5(SM) | 0 | No Message | COMB6A | 0.2402 | 0.2402 | COMB6A | 0.2669 | 0.2669 | COMB0 | 0 | COMB0 | 0 | COMB0 | 0 | No Message | No Message
N-1.60 | B180 | 70 | VTA_CIM25X70FC24.5(SM) | 241 | No Message | COMB6A | 0.2402 | 0.2402 | COMB0 | 30 | 30 | COMB0 | 0 | COMB0 | 0 | COMB0 | 0 | No Message | No Message
N-1.60 | B180 | 70 | VTA_CIM25X70FC24.5(SM) | 482 | No Message | COMB6A | 0.2402 | 0.2402 | COMB0 | 56 | 56 | COMB0 | 0 | COMB0 | 0 | COMB0 | 0 | No Message | No Message
N-1.60 | B180 | 70 | VTA_CIM25X70FC24.5(SM) | 723 | No Message | COMB6A | 0.2402 | 0.2402 | COMB0 | 74 | 74 | COMB0 | 0 | COMB0 | 0 | COMB0 | 0 | No Message | No Message
N-1.60 | B180 | 70 | VTA_CIM25X70FC24.5(SM) | 964 | No Message | COMB6A | 0.2402 | 0.2402 | COMB0 | 86 | 86 | COMB0 | 0 | COMB0 | 0 | COMB0 | 0 | No Message | No Message
N-1.60 | B180 | 70 | VTA_CIM25X70FC24.5(SM) | 1205 | No Message | COMB6A | 0.2402 | 0.2402 | COMB0 | 90 | 90 | COMB0 | 0 | COMB0 | 0 | COMB0 | 0 | No Message | No Message
N-1.60 | B180 | 70 | VTA_CIM25X70FC24.5(SM) | 1446 | No Message | COMB6A | 0.2402 | 0.2402 | COMB0 | 86 | 86 | COMB0 | 0 | COMB0 | 0 | COMB0 | 0 | No Message | No Message
N-1.60 | B180 | 70 | VTA_CIM25X70FC24.5(SM) | 1687 | No Message | COMB6A | 0.2402 | 0.2402 | COMB0 | 74 | 74 | COMB0 | 0 | COMB0 | 0 | COMB0 | 0 | No Message | No Message
N-1.60 | B180 | 70 | VTA_CIM25X70FC24.5(SM) | 1928 | No Message | COMB6A | 0.2402 | 0.2402 | COMB0 | 56 | 56 | COMB0 | 0 | COMB0 | 0 | COMB0 | 0 | No Message | No Message
N-1.60 | B180 | 70 | VTA_CIM25X70FC24.5(SM) | 2169 | No Message | COMB6A | 0.2402 | 0.2402 | COMB0 | 30 | 30 | COMB0 | 0 | COMB0 | 0 | COMB0 | 0 | No Message | No Message
N-1.60 | B180 | 70 | VTA_CIM25X70FC24.5(SM) | 2410 | No Message | COMB6A | 0.2402 | 0.2402 | COMB6A | 0.2669 | 0.2669 | COMB0 | 0 | COMB0 | 0 | COMB0 | 0 | No Message | No Message
N-1.60 | B181 | 337 | VCIM60X70FC24.5(SM) | 150 | No Message | COMB1 | 1182 | 1519 | COMB4B | 537 | 537 | COMB6B | 253.58 | COMB0 | 1525 | COMB4A | 213.38 | No Message | No Message
N-1.60 | B181 | 337 | VCIM60X70FC24.5(SM) | 272 | No Message | COMB4B | 1182 | 1434 | COMB4B | 537 | 537 | COMB6B | 253.58 | COMB0 | 1525 | COMB4A | 213.38 | No Message | No Message
N-1.60 | B181 | 337 | VCIM60X70FC24.5(SM) | 394 | No Message | COMB4B | 1182 | 1367 | COMB4B | 537 | 537 | COMB6B | 253.58 | COMB0 | 1525 | COMB4A | 213.38 | No Message | No Message
N-1.60 | B181 | 337 | VCIM60X70FC24.5(SM) | 516 | No Message | COMB4B | 1182 | 1302 | COMB4B | 537 | 537 | COMB6B | 253.58 | COMB0 | 1525 | COMB4A | 213.38 | No Message | No Message
N-1.60 | B181 | 337 | VCIM60X70FC24.5(SM) | 638 | No Message | COMB4B | 1182 | 1239 | COMB4B | 537 | 537 | COMB6B | 253.58 | COMB0 | 1525 | COMB4A | 213.38 | No Message | No Message
N-1.60 | B181 | 337 | VCIM60X70FC24.5(SM) | 760 | No Message | COMB4B | 1182 | 1182 | COMB4B | 537 | 537 | COMB6B | 253.58 | COMB0 | 1525 | COMB4A | 213.38 | No Message | No Message
N-1.60 | B181 | 337 | VCIM60X70FC24.5(SM) | 882 | No Message | COMB4B | 1182 | 1182 | COMB4B | 537 | 537 | COMB6B | 253.58 | COMB0 | 1525 | COMB4A | 213.38 | No Message | No Message
N-1.60 | B181 | 337 | VCIM60X70FC24.5(SM) | 1004 | No Message | COMB4B | 1182 | 1182 | COMB4B | 537 | 537 | COMB6B | 253.58 | COMB0 | 1525 | COMB4A | 213.38 | No Message | No Message
N-1.60 | B181 | 337 | VCIM60X70FC24.5(SM) | 1126 | No Message | COMB4B | 1182 | 1182 | COMB6B | 583 | 583 | COMB6B | 253.58 | COMB0 | 1525 | COMB4A | 213.38 | No Message | No Message
N-1.60 | B181 | 337 | VCIM60X70FC24.5(SM) | 1248 | No Message | COMB4B | 1182 | 1182 | COMB4B | 773 | 773 | COMB6B | 253.58 | COMB0 | 1525 | COMB4A | 213.38 | No Message | No Message
N-1.60 | B181 | 337 | VCIM60X70FC24.5(SM) | 1370 | No Message | COMB4B | 1182 | 1182 | COMB4B | 966 | 966 | COMB6B | 253.58 | COMB0 | 1525 | COMB4A | 213.38 | No Message | No Message
N-1.60 | B182 | 224 | VCIM60X70FC24.5(SM) | 150 | No Message | COMB4B | 1182 | 1182 | COMB4B | 375 | 375 | COMB0 | 500 | COMB6A | 1525 | COMB4A | 176.95 | No Message | No Message
N-1.60 | B182 | 224 | VCIM60X70FC24.5(SM) | 216.5 | No Message | COMB4B | 1182 | 1182 | COMB4B | 375 | 375 | COMB0 | 500 | COMB6A | 1525 | COMB4A | 176.95 | No Message | No Message
N-1.60 | B182 | 224 | VCIM60X70FC24.5(SM) | 283 | No Message | COMB4B | 1182 | 1182 | COMB4B | 375 | 375 | COMB0 | 500 | COMB6A | 1525 | COMB4A | 176.95 | No Message | No Message
N-1.60 | B182 | 224 | VCIM60X70FC24.5(SM) | 349.5 | No Message | COMB4B | 1182 | 1182 | COMB4B | 375 | 375 | COMB0 | 500 | COMB6A | 1525 | COMB4A | 176.95 | No Message | No Message
N-1.60 | B182 | 224 | VCIM60X70FC24.5(SM) | 416 | No Message | COMB4B | 1182 | 1182 | COMB4B | 375 | 375 | COMB0 | 500 | COMB6A | 1525 | COMB4A | 176.95 | No Message | No Message
N-1.60 | B182 | 224 | VCIM60X70FC24.5(SM) | 482.5 | No Message | COMB4B | 1182 | 1182 | COMB4B | 375 | 375 | COMB0 | 500 | COMB6A | 1525 | COMB4A | 176.95 | No Message | No Message
N-1.60 | B182 | 224 | VCIM60X70FC24.5(SM) | 549 | No Message | COMB4B | 1182 | 1182 | COMB6B | 443 | 443 | COMB0 | 500 | COMB6A | 1525 | COMB4A | 176.95 | No Message | No Message
N-1.60 | B182 | 224 | VCIM60X70FC24.5(SM) | 615.5 | No Message | COMB4B | 1182 | 1182 | COMB6B | 539 | 539 | COMB0 | 500 | COMB6A | 1525 | COMB4A | 176.95 | No Message | No Message
N-1.60 | B182 | 224 | VCIM60X70FC24.5(SM) | 682 | No Message | COMB4B | 1182 | 1182 | COMB6B | 621 | 621 | COMB0 | 500 | COMB6A | 1525 | COMB4A | 176.95 | No Message | No Message
N-1.60 | B182 | 224 | VCIM60X70FC24.5(SM) | 748.5 | No Message | COMB4B | 1182 | 1182 | COMB6B | 700 | 700 | COMB0 | 500 | COMB6A | 1525 | COMB4A | 176.95 | No Message | No Message
N-1.60 | B182 | 224 | VCIM60X70FC24.5(SM) | 815 | No Message | COMB4B | 1182 | 1182 | COMB4B | 791 | 791 | COMB0 | 500 | COMB6A | 1525 | COMB4A | 176.95 | No Message | No Message
N-1.60 | B183 | 161 | VCIM60X70FC24.5(SM) | 150 | No Message | COMB1 | 1182 | 1381 | COMB4B | 455 | 455 | COMB4B | 482.14 | COMB6B | 1525 | COMB4A | 346.6 | No Message | No Message
N-1.60 | B183 | 161 | VCIM60X70FC24.5(SM) | 216.5 | No Message | COMB1 | 1182 | 1322 | COMB4B | 455 | 455 | COMB4B | 477.9 | COMB6B | 1525 | COMB4A | 346.6 | No Message | No Message
N-1.60 | B183 | 161 | VCIM60X70FC24.5(SM) | 283 | No Message | COMB4B | 1182 | 1297 | COMB4B | 455 | 455 | COMB4B | 473.66 | COMB6B | 1525 | COMB4A | 346.6 | No Message | No Message
N-1.60 | B183 | 161 | VCIM60X70FC24.5(SM) | 349.5 | No Message | COMB4B | 1182 | 1277 | COMB4B | 455 | 455 | COMB4B | 469.42 | COMB6B | 1525 | COMB4A | 346.6 | No Message | No Message
N-1.60 | B183 | 161 | VCIM60X70FC24.5(SM) | 416 | No Message | COMB4B | 1182 | 1259 | COMB4B | 455 | 455 | COMB4B | 465.19 | COMB6B | 1525 | COMB4A | 346.6 | No Message | No Message
N-1.60 | B183 | 161 | VCIM60X70FC24.5(SM) | 482.5 | No Message | COMB4B | 1182 | 1243 | COMB4B | 455 | 455 | COMB4B | 460.95 | COMB6B | 1525 | COMB4A | 346.6 | No Message | No Message
N-1.60 | B183 | 161 | VCIM60X70FC24.5(SM) | 549 | No Message | COMB4B | 1182 | 1229 | COMB4B | 455 | 455 | COMB4B | 456.71 | COMB6B | 1525 | COMB4A | 346.6 | No Message | No Message
N-1.60 | B183 | 161 | VCIM60X70FC24.5(SM) | 615.5 | No Message | COMB4B | 1182 | 1215 | COMB4B | 455 | 455 | COMB4B | 452.47 | COMB6B | 1525 | COMB4A | 346.6 | No Message | No Message
N-1.60 | B183 | 161 | VCIM60X70FC24.5(SM) | 682 | No Message | COMB4B | 1182 | 1202 | COMB4B | 455 | 455 | COMB4B | 448.24 | COMB6B | 1525 | COMB4A | 346.6 | No Message | No Message
N-1.60 | B183 | 161 | VCIM60X70FC24.5(SM) | 748.5 | No Message | COMB4B | 1182 | 1189 | COMB4B | 455 | 455 | COMB4B | 444 | COMB6B | 1525 | COMB4A | 346.6 | No Message | No Message
N-1.60 | B183 | 161 | VCIM60X70FC24.5(SM) | 815 | No Message | COMB6B | 1182 | 1182 | COMB6B | 493 | 493 | COMB4B | 439.76 | COMB6B | 1525 | COMB4A | 346.6 | No Message | No Message
N-1.60 | B184 | 319 | VCIM50X70FC24.5(SM) | 450 | No Message | COMB4A | 985 | 1140 | COMB6A | 558 | 558 | COMB4A | 569.1 | COMB0 | 1313 | COMB4B | 200.9 | No Message | No Message
N-1.60 | B184 | 319 | VCIM50X70FC24.5(SM) | 502.5 | No Message | COMB4A | 985 | 1150 | COMB4A | 507 | 507 | COMB4A | 572.88 | COMB0 | 1313 | COMB4B | 200.9 | No Message | No Message
N-1.60 | B184 | 319 | VCIM50X70FC24.5(SM) | 555 | No Message | COMB4A | 985 | 1161 | COMB4A | 507 | 507 | COMB4A | 576.78 | COMB0 | 1313 | COMB4B | 200.9 | No Message | No Message
N-1.60 | B184 | 319 | VCIM50X70FC24.5(SM) | 607.5 | No Message | COMB4A | 985 | 1172 | COMB4A | 507 | 507 | COMB4A | 580.78 | COMB0 | 1313 | COMB4B | 200.9 | No Message | No Message
N-1.60 | B184 | 319 | VCIM50X70FC24.5(SM) | 660 | No Message | COMB4A | 985 | 1185 | COMB4A | 507 | 507 | COMB4A | 584.89 | COMB0 | 1313 | COMB4B | 200.9 | No Message | No Message
N-1.60 | B184 | 319 | VCIM50X70FC24.5(SM) | 712.5 | No Message | COMB4A | 985 | 1198 | COMB4A | 507 | 507 | COMB4A | 589.11 | COMB0 | 1313 | COMB4B | 200.9 | No Message | No Message
N-1.60 | B184 | 319 | VCIM50X70FC24.5(SM) | 765 | No Message | COMB4A | 985 | 1211 | COMB4A | 507 | 507 | COMB4A | 593.45 | COMB0 | 1313 | COMB4B | 200.9 | No Message | No Message
N-1.60 | B184 | 319 | VCIM50X70FC24.5(SM) | 817.5 | No Message | COMB4A | 985 | 1225 | COMB4A | 507 | 507 | COMB4A | 597.89 | COMB0 | 1313 | COMB4B | 200.9 | No Message | No Message
N-1.60 | B184 | 319 | VCIM50X70FC24.5(SM) | 870 | No Message | COMB4A | 985 | 1238 | COMB4A | 507 | 507 | COMB4A | 602.44 | COMB0 | 1313 | COMB4B | 200.9 | No Message | No Message
N-1.60 | B184 | 319 | VCIM50X70FC24.5(SM) | 922.5 | No Message | COMB4A | 985 | 1252 | COMB4A | 507 | 507 | COMB4A | 607.1 | COMB0 | 1313 | COMB4B | 200.9 | No Message | No Message
N-1.60 | B184 | 319 | VCIM50X70FC24.5(SM) | 975 | No Message | COMB4A | 985 | 1266 | COMB4A | 507 | 507 | COMB4A | 611.87 | COMB0 | 1313 | COMB4B | 200.9 | No Message | No Message
N-1.60 | B185 | 320 | VCIM50X70FC24.5(SM) | 150 | No Message | COMB4A | 985 | 1415 | COMB4A | 583 | 583 | COMB4A | 360.08 | COMB6B | 1313 | COMB1 | 333.48 | No Message | No Message
N-1.60 | B185 | 320 | VCIM50X70FC24.5(SM) | 774.5 | No Message | COMB4A | 943 | 943 | COMB4A | 394 | 394 | COMB4A | 282.17 | COMB6B | 1313 | COMB1 | 333.48 | No Message | No Message
N-1.60 | B185 | 320 | VCIM50X70FC24.5(SM) | 1195 | No Message | COMB4A | 377 | 377 | COMB4A | 394 | 394 | COMB4A | 238.46 | COMB6B | 1313 | COMB1 | 333.48 | No Message | No Message
N-1.60 | B185 | 320 | VCIM50X70FC24.5(SM) | 1195 | No Message | COMB4A | 377 | 377 | COMB4A | 394 | 394 | COMB4B | 148.77 | COMB6B | 1313 | COMB1 | 333.48 | No Message | No Message
N-1.60 | B185 | 320 | VCIM50X70FC24.5(SM) | 1399 | No Message | COMB4A | 377 | 377 | COMB4A | 394 | 394 | COMB4A | 148.77 | COMB6B | 1313 | COMB1 | 333.48 | No Message | No Message
N-1.60 | B185 | 320 | VCIM50X70FC24.5(SM) | 2023.5 | No Message | COMB4A | 377 | 377 | COMB4A | 468 | 468 | COMB4A | 155.23 | COMB6B | 1313 | COMB1 | 333.48 | No Message | No Message
N-1.60 | B185 | 320 | VCIM50X70FC24.5(SM) | 2648 | No Message | COMB4A | 377 | 377 | COMB0 | 944 | 944 | COMB4A | 131.07 | COMB6B | 1313 | COMB1 | 333.48 | No Message | No Message
N-1.60 | B185 | 320 | VCIM50X70FC24.5(SM) | 3272.6 | No Message | COMB4A | 377 | 377 | COMB4A | 944 | 1431 | COMB4A | 68.79 | COMB6B | 1313 | COMB1 | 333.48 | No Message | No Message
N-1.60 | B185 | 320 | VCIM50X70FC24.5(SM) | 3675 | No Message | COMB4A | 377 | 377 | COMB4A | 944 | 1768 | COMB4A | 28.65 | COMB6B | 1313 | COMB1 | 333.48 | No Message | No Message
N-1.60 | B185 | 320 | VCIM50X70FC24.5(SM) | 3675 | No Message | COMB4A | 356 | 356 | COMB4A | 944 | 1858 | COMB4B | 443.96 | COMB6A | 1261 | COMB1 | 394.86 | No Message | No Message
N-1.60 | B185 | 320 | VCIM50X70FC24.5(SM) | 3897.1 | No Message | COMB4A | 356 | 356 | COMB4A | 944 | 1574 | COMB4B | 444.63 | COMB6A | 1261 | COMB1 | 394.86 | No Message | No Message
N-1.60 | B185 | 320 | VCIM50X70FC24.5(SM) | 4521.6 | No Message | COMB4A | 356 | 356 | COMB4A | 944 | 944 | COMB4A | 465.73 | COMB6A | 1261 | COMB1 | 394.86 | No Message | No Message
N-1.60 | B185 | 320 | VCIM50X70FC24.5(SM) | 5146.1 | No Message | COMB4A | 356 | 356 | COMB4A | 372 | 372 | COMB4A | 587.53 | COMB6A | 1261 | COMB1 | 394.86 | No Message | No Message
N-1.60 | B185 | 320 | VCIM50X70FC24.5(SM) | 5770.6 | No Message | COMB4A | 966 | 966 | COMB4A | 372 | 372 | COMB4A | 710.51 | COMB6A | 1261 | COMB1 | 394.86 | No Message | No Message
N-1.60 | B185 | 320 | VCIM50X70FC24.5(SM) | 6395.1 | No Message | COMB4A | 985 | 1705 | COMB4A | 693 | 693 | COMB1 | 865.42 | COMB6A | 1261 | COMB1 | 394.86 | No Message | No Message
N-1.60 | B187 | 322 | VCIM50X70FC24.5(SM) | 150 | No Message | COMB1 | 985 | 1388 | COMB4A | 451 | 451 | COMB4A | 832.45 | COMB0 | 1313 | COMB4B | 192.93 | No Message | No Message
N-1.60 | B187 | 322 | VCIM50X70FC24.5(SM) | 238 | No Message | COMB1 | 985 | 1280 | COMB4A | 451 | 451 | COMB4A | 819.21 | COMB0 | 1313 | COMB4B | 192.93 | No Message | No Message
N-1.60 | B187 | 322 | VCIM50X70FC24.5(SM) | 326 | No Message | COMB4A | 985 | 1212 | COMB4A | 451 | 451 | COMB4A | 806.58 | COMB0 | 1313 | COMB4B | 192.93 | No Message | No Message
N-1.60 | B187 | 322 | VCIM50X70FC24.5(SM) | 414 | No Message | COMB4A | 985 | 1147 | COMB4A | 451 | 451 | COMB4A | 794.56 | COMB0 | 1313 | COMB4B | 192.93 | No Message | No Message
N-1.60 | B187 | 322 | VCIM50X70FC24.5(SM) | 502 | No Message | COMB4A | 985 | 1083 | COMB4A | 451 | 451 | COMB4A | 783.14 | COMB0 | 1313 | COMB4B | 192.93 | No Message | No Message
N-1.60 | B187 | 322 | VCIM50X70FC24.5(SM) | 589.9 | No Message | COMB4A | 985 | 1021 | COMB4A | 451 | 451 | COMB4A | 772.34 | COMB0 | 1313 | COMB4B | 192.93 | No Message | No Message
N-1.60 | B187 | 322 | VCIM50X70FC24.5(SM) | 677.9 | No Message | COMB0 | 985 | 985 | COMB4A | 451 | 451 | COMB4A | 762.15 | COMB0 | 1313 | COMB4B | 192.93 | No Message | No Message
N-1.60 | B187 | 322 | VCIM50X70FC24.5(SM) | 765.9 | No Message | COMB4A | 985 | 985 | COMB4A | 451 | 451 | COMB4A | 752.57 | COMB0 | 1313 | COMB4B | 192.93 | No Message | No Message
N-1.60 | B187 | 322 | VCIM50X70FC24.5(SM) | 853.9 | No Message | COMB4A | 985 | 985 | COMB4A | 474 | 474 | COMB4A | 775.93 | COMB0 | 1313 | COMB4B | 192.93 | No Message | No Message
N-1.60 | B187 | 322 | VCIM50X70FC24.5(SM) | 941.9 | No Message | COMB4A | 985 | 985 | COMB4A | 677 | 677 | COMB4A | 767.21 | COMB0 | 1313 | COMB4B | 192.93 | No Message | No Message
N-1.60 | B187 | 322 | VCIM50X70FC24.5(SM) | 1029.9 | No Message | COMB4A | 971 | 971 | COMB4A | 876 | 876 | COMB4A | 759.12 | COMB0 | 1313 | COMB4B | 192.93 | No Message | No Message
N-1.60 | B188 | 325 | VCIM60X70FC24.5(SM) | 400 | No Message | COMB4A | 516 | 516 | COMB4A | 861 | 861 | COMB4A | 614.59 | COMB0 | 0 | COMB0 | 0 | No Message | No Message
N-1.60 | B188 | 325 | VCIM60X70FC24.5(SM) | 488 | No Message | COMB4A | 566 | 566 | COMB4A | 685 | 685 | COMB4A | 620.44 | COMB0 | 0 | COMB0 | 0 | No Message | No Message
N-1.60 | B188 | 325 | VCIM60X70FC24.5(SM) | 576 | No Message | COMB4A | 618 | 618 | COMB4A | 509 | 509 | COMB4A | 626.29 | COMB0 | 0 | COMB0 | 0 | No Message | No Message
N-1.60 | B188 | 325 | VCIM60X70FC24.5(SM) | 664 | No Message | COMB4A | 670 | 670 | COMB4A | 311 | 311 | COMB4A | 632.14 | COMB0 | 0 | COMB0 | 0 | No Message | No Message
N-1.60 | B188 | 325 | VCIM60X70FC24.5(SM) | 752 | No Message | COMB4A | 723 | 723 | COMB1 | 236 | 236 | COMB4A | 611.41 | COMB0 | 0 | COMB0 | 0 | No Message | No Message
N-1.60 | B188 | 325 | VCIM60X70FC24.5(SM) | 839.9 | No Message | COMB4A | 781 | 781 | COMB1 | 236 | 236 | COMB4A | 617.01 | COMB0 | 0 | COMB0 | 0 | No Message | No Message
N-1.60 | B188 | 325 | VCIM60X70FC24.5(SM) | 927.9 | No Message | COMB4A | 841 | 841 | COMB1 | 236 | 236 | COMB4A | 622.62 | COMB0 | 0 | COMB0 | 0 | No Message | No Message
N-1.60 | B188 | 325 | VCIM60X70FC24.5(SM) | 1015.9 | No Message | COMB1 | 947 | 947 | COMB1 | 236 | 236 | COMB4A | 628.23 | COMB0 | 0 | COMB0 | 0 | No Message | No Message
N-1.60 | B188 | 325 | VCIM60X70FC24.5(SM) | 1103.9 | No Message | COMB1 | 1074 | 1074 | COMB1 | 236 | 236 | COMB4A | 633.83 | COMB0 | 0 | COMB0 | 0 | No Message | No Message
N-1.60 | B188 | 325 | VCIM60X70FC24.5(SM) | 1191.9 | No Message | COMB4B | 1182 | 1182 | COMB1 | 236 | 236 | COMB4A | 639.44 | COMB0 | 0 | COMB0 | 0 | No Message | No Message
N-1.60 | B188 | 325 | VCIM60X70FC24.5(SM) | 1279.9 | No Message | COMB4B | 1182 | 1182 | COMB1 | 236 | 236 | COMB4A | 645.05 | COMB0 | 0 | COMB0 | 0 | No Message | No Message
N-1.60 | B191 | 326 | VCIM60X70FC24.5(SM) | 150 | No Message | COMB0 | 1182 | 1182 | COMB4A | 519 | 519 | COMB0 | 500 | COMB6B | 1525 | COMB4B | 185.32 | No Message | No Message
N-1.60 | B191 | 326 | VCIM60X70FC24.5(SM) | 764.5 | No Message | COMB4A | 472 | 472 | COMB4A | 312 | 312 | COMB0 | 500 | COMB6B | 1525 | COMB4B | 185.32 | No Message | No Message
N-1.60 | B191 | 326 | VCIM60X70FC24.5(SM) | 1379 | No Message | COMB4A | 299 | 299 | COMB4A | 551 | 551 | COMB0 | 500 | COMB6B | 1525 | COMB4B | 185.32 | No Message | No Message
N-1.60 | B191 | 326 | VCIM60X70FC24.5(SM) | 1750.1 | No Message | COMB4A | 299 | 299 | COMB4A | 1133 | 1133 | COMB0 | 500 | COMB6B | 1525 | COMB4B | 185.32 | No Message | No Message
N-1.60 | B191 | 326 | VCIM60X70FC24.5(SM) | 1750.1 | No Message | COMB4A | 281 | 281 | COMB4A | 1133 | 1133 | COMB0 | 0 | COMB0 | 0 | COMB0 | 0 | No Message | No Message
N-1.60 | B191 | 326 | VCIM60X70FC24.5(SM) | 1993.5 | No Message | COMB4A | 281 | 281 | COMB4A | 1133 | 1133 | COMB0 | 0 | COMB0 | 0 | COMB0 | 0 | No Message | No Message
N-1.60 | B191 | 326 | VCIM60X70FC24.5(SM) | 2608 | No Message | COMB4A | 281 | 281 | COMB4A | 1061 | 1061 | COMB0 | 0 | COMB0 | 0 | COMB0 | 0 | No Message | No Message
N-1.60 | B191 | 326 | VCIM60X70FC24.5(SM) | 3222.6 | No Message | COMB4A | 281 | 281 | COMB4A | 758 | 758 | COMB4A | 500 | COMB0 | 0 | COMB0 | 0 | No Message | No Message
N-1.60 | B191 | 326 | VCIM60X70FC24.5(SM) | 3837.1 | No Message | COMB4A | 281 | 281 | COMB4A | 431 | 431 | COMB4A | 500 | COMB0 | 0 | COMB0 | 0 | No Message | No Message
N-1.60 | B191 | 326 | VCIM60X70FC24.5(SM) | 4451.6 | No Message | COMB4A | 281 | 281 | COMB4A | 293 | 293 | COMB4A | 500 | COMB0 | 0 | COMB0 | 0 | No Message | No Message
N-1.60 | B191 | 326 | VCIM60X70FC24.5(SM) | 5066.1 | No Message | COMB4A | 281 | 281 | COMB4A | 293 | 293 | COMB6A | 500 | COMB0 | 0 | COMB0 | 0 | No Message | No Message
N-1.60 | B191 | 326 | VCIM60X70FC24.5(SM) | 5680.6 | No Message | COMB4A | 644 | 644 | COMB4A | 293 | 293 | COMB6A | 500 | COMB0 | 0 | COMB0 | 0 | No Message | No Message
N-1.60 | B191 | 326 | VCIM60X70FC24.5(SM) | 6295.1 | No Message | COMB4A | 1070 | 1070 | COMB4A | 357 | 357 | COMB6A | 500 | COMB0 | 0 | COMB0 | 0 | No Message | No Message
N-1.60 | B193 | 331 | VCIM60X70FC24.5(SM) | 150 | No Message | COMB4A | 1004 | 1004 | COMB4A | 302 | 302 | COMB6B | 500 | COMB0 | 0 | COMB0 | 0 | No Message | No Message
N-1.60 | B193 | 331 | VCIM60X70FC24.5(SM) | 202.5 | No Message | COMB4A | 1011 | 1011 | COMB4A | 302 | 302 | COMB6B | 500 | COMB0 | 0 | COMB0 | 0 | No Message | No Message
N-1.60 | B193 | 331 | VCIM60X70FC24.5(SM) | 255 | No Message | COMB4A | 1019 | 1019 | COMB4A | 302 | 302 | COMB6B | 500 | COMB0 | 0 | COMB0 | 0 | No Message | No Message
N-1.60 | B193 | 331 | VCIM60X70FC24.5(SM) | 307.5 | No Message | COMB4A | 1026 | 1026 | COMB6A | 350 | 350 | COMB6B | 500 | COMB0 | 0 | COMB0 | 0 | No Message | No Message
N-1.60 | B193 | 331 | VCIM60X70FC24.5(SM) | 360 | No Message | COMB4A | 1034 | 1034 | COMB6A | 416 | 416 | COMB6B | 500 | COMB0 | 0 | COMB0 | 0 | No Message | No Message
N-1.60 | B193 | 331 | VCIM60X70FC24.5(SM) | 412.5 | No Message | COMB4A | 1043 | 1043 | COMB6A | 482 | 482 | COMB6B | 500 | COMB0 | 0 | COMB0 | 0 | No Message | No Message
N-1.60 | B193 | 331 | VCIM60X70FC24.5(SM) | 465 | No Message | COMB4A | 1052 | 1052 | COMB6A | 536 | 536 | COMB6B | 500 | COMB0 | 0 | COMB0 | 0 | No Message | No Message
N-1.60 | B193 | 331 | VCIM60X70FC24.5(SM) | 517.5 | No Message | COMB4A | 1061 | 1061 | COMB6A | 592 | 592 | COMB6B | 500 | COMB0 | 0 | COMB0 | 0 | No Message | No Message
N-1.60 | B193 | 331 | VCIM60X70FC24.5(SM) | 570 | No Message | COMB4A | 1071 | 1071 | COMB6A | 648 | 648 | COMB6B | 500 | COMB0 | 0 | COMB0 | 0 | No Message | No Message
N-1.60 | B193 | 331 | VCIM60X70FC24.5(SM) | 622.5 | No Message | COMB4A | 1082 | 1082 | COMB6A | 704 | 704 | COMB6A | 500 | COMB0 | 0 | COMB0 | 0 | No Message | No Message
N-1.60 | B193 | 331 | VCIM60X70FC24.5(SM) | 675 | No Message | COMB4A | 1093 | 1093 | COMB6A | 760 | 760 | COMB6A | 500 | COMB0 | 0 | COMB0 | 0 | No Message | No Message

## Program Control
TABLE: Program Control
ProgramName | Version | ProgLevel | LicenseNum | CurrUnits | StlFrmCode | CompBmCode | CompColCode | StlJstCode | ConcFrmCode | ConcSlbCode | ShrWallCode
Text | Text | Text | Text | Text | Text | Text | Text | Text | Text | Text | Text
ETABS | 18.1.1 | Plus | 80-*1AAPT5HXRZ77DAZ | kip, in, F | AISC LRFD 93 | AISC 360-05 | AISC 360-10 | SJI-2010 | ACI 318-08 | ACI 318-14 | ACI 318-14