## design_results
beam_id | span_id | region_id | region_type | source_control | governing_station | VRebar_req | VRebar_req_units | TTrnRebar_req | TTrnRebar_req_units | TLngRebar_req | TLngRebar_req_units | E_bar | G_bar | G_count | spacing_mm | controlling_limit | Av1 | Av2 | Av_total | At | At_over_s | Av_over_s | long_bar | long_count | long_provided_mm2 | check_torsion | check_shear | check_longitudinal | check_detailing | failure_mode | status | message
B1 | B1.1 | R1 | C | gravity | 150 | 1492.33 | mm2/m | 1115.53 | mm2/m | 2727 | mm2 | #4 | #3 | 2 | 100 | d/4 | 34.894 | 142 | 176.894 | 129 | 1290 | 1768.94 | #5 | 14 | 2786 | TRUE | TRUE | TRUE | TRUE | ok | ok | Candidate satisfies torsion, shear, and detailing checks
B1 | B1.1 | R2 | NC | mixed | 3120 | 1495.83 | mm2/m | 685.65 | mm2/m | 1721 | mm2 | #4 | #3 | 4 | 180 | Ph/8 | 11.166 | 284 | 295.166 | 129 | 716.6667 | 1639.8111 | #4 | 14 | 1806 | TRUE | TRUE | TRUE | TRUE | ok | ok | Candidate satisfies torsion, shear, and detailing checks
B1 | B1.1 | R3 | C | gravity | 5520 | 2086.39 | mm2/m | 784.53 | mm2/m | 1918 | mm2 | #4 | #4 | 2 | 140 | d/4 | 38.3316 | 258 | 296.3316 | 129 | 921.4286 | 2116.6543 | #5 | 10 | 1990 | TRUE | TRUE | TRUE | TRUE | ok | ok | Candidate satisfies torsion, shear, and detailing checks