## por_region
viga_id | vano_id | region_id | opcion | longitud_region_mm | estado | arreglo_transversal | limite_controlante | cantidad_estribos_region | arreglo_longitudinal | peso_unitario_estribo_kg | peso_transversal_region_kg | peso_longitudinal_region_kg | peso_total_region_kg
B1 | B1.1 | R1 | 1 | 1074 | cumple | 1E #4 + 2G #3 @ 100 mm | d/4 | 11 | 14 x #5 | 2.5666 | 28.233 | 23.4885 | 51.7215
B1 | B1.1 | R1 | 2 | 1074 | cumple | 1E #4 + 3G #3 @ 110 mm | d/4 | 10 | 14 x #5 | 2.9791 | 29.7907 | 23.4885 | 53.2792
B1 | B1.1 | R1 | 3 | 1074 | cumple | 1E #4 + 2G #3 @ 90 mm | d/4 | 12 | 14 x #5 | 2.5666 | 30.7996 | 23.4885 | 54.2881
B1 | B1.1 | R1 | 4 | 1074 | cumple | 1E #4 + 3G #3 @ 100 mm | d/4 | 11 | 14 x #5 | 2.9791 | 32.7698 | 23.4885 | 56.2583
B1 | B1.1 | R1 | 5 | 1074 | cumple | 1E #4 + 2G #4 @ 110 mm | d/4 | 10 | 14 x #5 | 3.281 | 32.8099 | 23.4885 | 56.2983
B1 | B1.1 | R2 | 1 | 3222 | cumple | 1E #4 + 4G #3 @ 180 mm | Ph/8 | 18 | 14 x #4 | 3.3915 | 61.0473 | 45.6786 | 106.7259
B1 | B1.1 | R2 | 2 | 3222 | cumple | 1E #3 + 1G #4 @ 90 mm | Ph/8 | 36 | 14 x #4 | 1.7171 | 61.8159 | 45.6786 | 107.4945
B1 | B1.1 | R2 | 3 | 3222 | cumple | 1E #4 + 2G #4 @ 170 mm | Ph/8 | 19 | 14 x #4 | 3.281 | 62.3387 | 45.6786 | 108.0174
B1 | B1.1 | R2 | 4 | 3222 | cumple | 1E #4 + 3G #3 @ 160 mm | Ph/8 | 21 | 14 x #4 | 2.9791 | 62.5606 | 45.6786 | 108.2392
B1 | B1.1 | R2 | 5 | 3222 | cumple | 1E #4 + 1G #4 @ 130 mm | Ph/8 | 25 | 14 x #4 | 2.5114 | 62.7843 | 45.6786 | 108.4629
B1 | B1.1 | R3 | 1 | 1074 | cumple | 1E #3 + 3G #3 @ 90 mm | d/4 | 12 | 10 x #5 | 2.1848 | 26.2177 | 16.7775 | 42.9952
B1 | B1.1 | R3 | 2 | 1074 | cumple | 1E #4 + 2G #4 @ 140 mm | d/4 | 8 | 10 x #5 | 3.281 | 26.2479 | 16.7775 | 43.0254
B1 | B1.1 | R3 | 3 | 1074 | cumple | 1E #4 + 3G #3 @ 120 mm | d/4 | 9 | 10 x #5 | 2.9791 | 26.8117 | 16.7775 | 43.5892
B1 | B1.1 | R3 | 4 | 1074 | cumple | 1E #4 + 4G #3 @ 140 mm | d/4 | 8 | 10 x #5 | 3.3915 | 27.1321 | 16.7775 | 43.9096
B1 | B1.1 | R3 | 5 | 1074 | cumple | 1E #4 + 2G #3 @ 100 mm | d/4 | 11 | 10 x #5 | 2.5666 | 28.233 | 16.7775 | 45.0105

## por_vano
viga_id | vano_id | regiones_totales | regiones_cumplen | regiones_fallan | peso_transversal_total_kg | peso_longitudinal_total_kg | peso_total_kg
B1 | B1.1 | 3 | 3 | 0 | 115.498 | 85.9446 | 201.4426